## 表08A分部分项工程量清单与计价表
分部分项工程量清单与计价表 (适用于工程量清单计价)
工程名称:观澜市场主体消防工程施工项目 |  |  | 标段： |  |  | 第1页 共8页
序号 | 项目编码 | 项目名称 | 项目特征描述 | 计量 单位 | 工程量 | 金额(元)
[6 empty] | 综合 单价 | 合价 | 材料设备 暂估合价
消防栓系统
1 | 030901011001 | 室外消火栓 | 1.名称：室外消火栓 2.满足招标文件(含技术要求)和设计图纸所需的全部工作内容 | 套 | 3
2 | 030901010001 | 实验消火栓 | 1.名称：实验消火栓 2.满足招标文件(含技术要求)和设计图纸所需的全部工作内容 | 套 | 2
3 | 030901010001 | 室内消火栓 | 1.名称：室内消火栓 2.安装：距地1.1m 3.消防栓一只、56*19口径直流水枪一支，消防卷盘一卷 4.满足招标文件(含技术要求)和设计图纸所需的全部工作内容 | 套 | 24
4 | 030901013001 | 灭火器 | 1.名称：手提式磷酸铵盐干粉灭火器 2.满足招标文件(含技术要求)和设计图纸所需的全部工作内容 | 具 | 114
5 | 030901001006 | 镀锌钢管 | 1.名称：内外壁热镀锌钢管 2.安装位置：室内 3.规格：DN65 4.安装方式：卡箍连接 5.管道试压、管道冲洗、消毒 6.其他：刷红丹油、调和漆各两道 7.满足招标文件(含技术要求)和设计图纸所需的全部工作内容 | m | 418.17
本页小计
分部分项工程量清单与计价表 (适用于工程量清单计价)
工程名称:观澜市场主体消防工程施工项目 |  |  | 标段： |  |  | 第2页 共8页
序号 | 项目编码 | 项目名称 | 项目特征描述 | 计量 单位 | 工程量 | 金额(元)
[6 empty] | 综合 单价 | 合价 | 材料设备 暂估合价
6 | 030901001006 | 镀锌钢管 | 1.名称：内外壁热镀锌钢管 2.安装位置：室内 3.规格：DN150 4.安装方式：卡箍连接 5.管道试压、管道冲洗、消毒 6.其他：刷红丹油、调和漆各两道 7.满足招标文件(含技术要求)和设计图纸所需的全部工作内容 | m | 424.05
7 | 030901001006 | 镀锌钢管 | 1.名称：内外壁热镀锌钢管 2.安装位置：室外 3.规格：DN150 4.安装方式：卡箍连接 5.管道试压、管道冲洗、消毒 6.其他：刷热沥青俩道防腐措施 7.满足招标文件(含技术要求)和设计图纸所需的全部工作内容 | m | 232.93
8 | 031002001001 | 管道支架 | 1.名称：管道支架 2.其他：刷红丹油、调和漆各两道 3.满足招标文件(含技术要求)和设计图纸所需的全部工作内容 | kg | 197.92
9 | 031003001001 | 蝶阀 | 1.名称：蝶阀 2.规格：DN65 3.满足招标文件(含技术要求)和设计图纸所需的全部工作内容 | 个 | 16
10 | 031003001001 | 蝶阀 | 1.名称：蝶阀 2.规格：DN150 3.满足招标文件(含技术要求)和设计图纸所需的全部工作内容 | 个 | 37
11 | 031003001001 | 闸阀 | 1.名称：闸阀 2.规格：DN150 3.满足招标文件(含技术要求)和设计图纸所需的全部工作内容 | 个 | 16
本页小计
分部分项工程量清单与计价表 (适用于工程量清单计价)
工程名称:观澜市场主体消防工程施工项目 |  |  | 标段： |  |  | 第3页 共8页
序号 | 项目编码 | 项目名称 | 项目特征描述 | 计量 单位 | 工程量 | 金额(元)
[6 empty] | 综合 单价 | 合价 | 材料设备 暂估合价
12 | 031003001001 | 止回阀 | 1.名称：止回阀 2.规格：DN150 3.满足招标文件(含技术要求)和设计图纸所需的全部工作内容 | 个 | 4
13 | 031003001001 | 减压阀 | 1.名称：减压阀 2.规格：DN150 3.满足招标文件(含技术要求)和设计图纸所需的全部工作内容 | 个 | 1
14 | 010101003001 | 挖沟槽土方 | 1.名称：挖沟槽土方 2.满足招标文件(含技术要求)和设计图纸所需的全部工作内容 | m3 | 75.74
15 | 010103001001 | 回填方 | 1.名称：回填方 2.用细粒土回填 3.满足招标文件(含技术要求)和设计图纸所需的全部工作内容 | m3 | 50.26
16 | 010103002001 | 弃置余方 | 1.名称：弃置余方 2.运距按25km计算 3.满足招标文件(含技术要求)和设计图纸所需的全部工作内容 | m3 | 25.48
17 | 030905002002 | 消火栓灭火系统调试 | 1.名称：消火栓灭火系统调试 2.满足招标文件(含技术要求)和设计图纸所需的全部工作内容 | 点 | 27
分部小计
自动喷淋系统
18 | 030901001006 | 镀锌钢管 | 1.名称：内外壁热镀锌钢管 2.安装位置：室内 3.规格：DN25 4.安装方式：螺纹连接 5.管道试压、管道冲洗、消毒 6.其他：刷红丹油、调和漆各两道 7.满足招标文件(含技术要求)和设计图纸所需的全部工作内容 | m | 1691.76
本页小计
分部分项工程量清单与计价表 (适用于工程量清单计价)
工程名称:观澜市场主体消防工程施工项目 |  |  | 标段： |  |  | 第4页 共8页
序号 | 项目编码 | 项目名称 | 项目特征描述 | 计量 单位 | 工程量 | 金额(元)
[6 empty] | 综合 单价 | 合价 | 材料设备 暂估合价
19 | 030901001006 | 镀锌钢管 | 1.名称：内外壁热镀锌钢管 2.安装位置：室内 3.规格：DN32 4.安装方式：螺纹连接 5.管道试压、管道冲洗、消毒 6.其他：刷红丹油、调和漆各两道 7.满足招标文件(含技术要求)和设计图纸所需的全部工作内容 | m | 732.92
20 | 030901001006 | 镀锌钢管 | 1.名称：内外壁热镀锌钢管 2.安装位置：室内 3.规格：DN40 4.安装方式：螺纹连接 5.管道试压、管道冲洗、消毒 6.其他：刷红丹油、调和漆各两道 7.满足招标文件(含技术要求)和设计图纸所需的全部工作内容 | m | 504.41
21 | 030901001006 | 镀锌钢管 | 1.名称：内外壁热镀锌钢管 2.安装位置：室内 3.规格：DN50 4.安装方式：螺纹连接 5.管道试压、管道冲洗、消毒 6.其他：刷红丹油、调和漆各两道 7.满足招标文件(含技术要求)和设计图纸所需的全部工作内容 | m | 252.71
本页小计
分部分项工程量清单与计价表 (适用于工程量清单计价)
工程名称:观澜市场主体消防工程施工项目 |  |  | 标段： |  |  | 第5页 共8页
序号 | 项目编码 | 项目名称 | 项目特征描述 | 计量 单位 | 工程量 | 金额(元)
[6 empty] | 综合 单价 | 合价 | 材料设备 暂估合价
22 | 030901001006 | 镀锌钢管 | 1.名称：内外壁热镀锌钢管 2.安装位置：室内 3.规格：DN65 4.安装方式：卡箍连接 5.管道试压、管道冲洗、消毒 6.其他：刷红丹油、调和漆各两道 7.满足招标文件(含技术要求)和设计图纸所需的全部工作内容 | m | 51.68
23 | 030901001006 | 镀锌钢管 | 1.名称：内外壁热镀锌钢管 2.安装位置：室内 3.规格：DN80 4.安装方式：卡箍连接 5.管道试压、管道冲洗、消毒 6.其他：刷红丹油、调和漆各两道 7.满足招标文件(含技术要求)和设计图纸所需的全部工作内容 | m | 118.67
24 | 030901001006 | 镀锌钢管 | 1.名称：内外壁热镀锌钢管 2.安装位置：室内 3.规格：DN150 4.安装方式：卡箍连接 5.管道试压、管道冲洗、消毒 6.其他：刷红丹油、调和漆各两道 7.满足招标文件(含技术要求)和设计图纸所需的全部工作内容 | m | 252.89
本页小计
分部分项工程量清单与计价表 (适用于工程量清单计价)
工程名称:观澜市场主体消防工程施工项目 |  |  | 标段： |  |  | 第6页 共8页
序号 | 项目编码 | 项目名称 | 项目特征描述 | 计量 单位 | 工程量 | 金额(元)
[6 empty] | 综合 单价 | 合价 | 材料设备 暂估合价
25 | 030901001006 | 镀锌钢管 | 1.名称：内外壁热镀锌钢管 2.安装位置：室内 3.规格：DN100 4.安装方式：卡箍连接 5.管道试压、管道冲洗、消毒 6.其他：刷红丹油、调和漆各两道 7.满足招标文件(含技术要求)和设计图纸所需的全部工作内容 | m | 169.75
26 | 030901001006 | 镀锌钢管 | 1.名称：内外壁热镀锌钢管 2.安装位置：室外 3.规格：DN150 4.安装方式：卡箍连接 5.管道试压、管道冲洗、消毒 6.其他：刷红丹油、调和漆各两道 7.满足招标文件(含技术要求)和设计图纸所需的全部工作内容 | m | 61.56
27 | 030901003001 | 水喷淋(雾)喷头 | 1.名称：直立型喷头 2.规格：DN25 3.满足招标文件(含技术要求)和设计图纸所需的全部工作内容 | 个 | 1050
28 | 030901006001 | 水流指示器 | 1.名称：水流指示器 2.规格：DN150 3.满足招标文件(含技术要求)和设计图纸所需的全部工作内容 | 个 | 5
29 | 030901006001 | 水流指示器 | 1.名称：水流指示器 2.规格：DN100 3.满足招标文件(含技术要求)和设计图纸所需的全部工作内容 | 个 | 1
30 | 031003001001 | 信号阀 | 1.名称：信号阀 2.规格：DN100 3.满足招标文件(含技术要求)和设计图纸所需的全部工作内容 | 个 | 5
本页小计
分部分项工程量清单与计价表 (适用于工程量清单计价)
工程名称:观澜市场主体消防工程施工项目 |  |  | 标段： |  |  | 第7页 共8页
序号 | 项目编码 | 项目名称 | 项目特征描述 | 计量 单位 | 工程量 | 金额(元)
[6 empty] | 综合 单价 | 合价 | 材料设备 暂估合价
31 | 031003001001 | 信号阀 | 1.名称：信号阀 2.规格：DN150 3.满足招标文件(含技术要求)和设计图纸所需的全部工作内容 | 个 | 1
32 | 031002001003 | 管道支架 | 1.名称：管道支架 2.其他：刷红丹油、调和漆各两道 3.满足招标文件(含技术要求)和设计图纸所需的全部工作内容 | kg | 930.66
33 | 030905002001 | 水灭火控制装置调试 | 1.名称：水灭火控制装置调试 2.满足招标文件(含技术要求)和设计图纸所需的全部工作内容 | 点 | 6
分部小计
火灾自动报警系统
34 | 030411004001 | 配线 | 1.名称：配线 2.规格：ZR.RVS-2*1.5mm2 3.满足招标文件(含技术要求)和设计图纸所需的全部工作内容 | m | 2255.4
35 | 030411004001 | 配线 | 1.名称：配线 2.规格：ZR.BV-2.5mm2 3.满足招标文件(含技术要求)和设计图纸所需的全部工作内容 | m | 2338.1
36 | 030411004001 | 配线 | 1.名称：配线 2.规格：RVVP-2*1.0mm2 3.满足招标文件(含技术要求)和设计图纸所需的全部工作内容 | m | 1169.05
37 | 030411001001 | 配管 | 1.名称：配管 2.规格：SC20 3.满足招标文件(含技术要求)和设计图纸所需的全部工作内容 | m | 4593.5
本页小计
分部分项工程量清单与计价表 (适用于工程量清单计价)
工程名称:观澜市场主体消防工程施工项目 |  |  | 标段： |  |  | 第8页 共8页
序号 | 项目编码 | 项目名称 | 项目特征描述 | 计量 单位 | 工程量 | 金额(元)
[6 empty] | 综合 单价 | 合价 | 材料设备 暂估合价
38 | 030904001001 | 点型感烟火灾探测器 | 1.名称：点型感烟火灾探测器 2.满足招标文件(含技术要求)和设计图纸所需的全部工作内容 | 个 | 209
39 | 030904007001 | 消防广播 | 1.名称：消防广播 2.满足招标文件(含技术要求)和设计图纸所需的全部工作内容 | 个 | 35
40 | 030904005001 | 声光报警器 | 1.名称：声光报警器 2.满足招标文件(含技术要求)和设计图纸所需的全部工作内容 | 个 | 24
41 | 030904003001 | 手动报警按钮 | 1.名称：带消防电话插孔手动报警按钮 2.满足招标文件(含技术要求)和设计图纸所需的全部工作内容 | 个 | 24
42 | 030904008002 | 短路隔离器 | 1.名称：短路隔离器 2.满足招标文件(含技术要求)和设计图纸所需的全部工作内容 | 个 | 2
43 | 030904008002 | 模块箱 | 1.名称：模块箱 2.满足招标文件(含技术要求)和设计图纸所需的全部工作内容 | 个 | 4
44 | 030905001001 | 自动报警系统调试 | 1.名称：自动报警系统调试 2.自动报警系统调试 | 系统 | 1
分部小计
本页小计
合 计

## 表10措施项目清单与计价汇总表
措施项目清单与计价汇总表
工程名称:观澜市场主体消防工程施工项目 |  | 第1页 共1页
序号 | 项目名称 | 金额(元)
1 | 安全文明施工措施费
1.1 | 安全文明施工措施费(按费率计算)
1.2 | 其他安全文明施工措施(按清单列项)
1.2.1 | 临时围挡费
1.2.2 | 基坑内场地硬地化
2 | 履约担保手续费
3 | 夜间施工费
4 | 赶工措施费
5 | 冬雨季施工费
6 | 已完成工程及设备保护费
7 | 地上地下设施及建筑物的临时保护费
8 | 混凝土、钢筋混凝土模板及支架费
9 | 二次搬运费
10 | 脚手架费
11 | 垂直运输机械费
12 | 大型机械设备进出场及安拆费
13 | 施工排水、降水费
14 | 专业工程措施项目费
14.1 | 组装平台
14.2 | 设备、管道施工的防冻和焊接保护措施
14.3 | 压力容器和高压管道的检验
14.4 | 焦炉施工大棚
14.5 | 焦炉供炉、热态工程
14.6 | 管道安装后的充气保护措施
14.7 | 隧道内施工的通风、供水、供电、供气照明及通讯设施
14.8 | 长输管道施工措施
14.9 | 格架式抱杆
15 | 其他
合 计
注：专业工程措施项目费可根据工程实际在本表中补充。

## 表11其他项目清单与计价汇总表
其他项目清单与计价汇总表
工程名称:观澜市场主体消防工程施工项目 |  | 标段： |  | 第1页 共1页
序号 | 项目名称 |  | 金额(元) | 备注
1 | 材料设备暂估价 |  |  | 明细详见表11-1
2 | 计日工 |  |  | 明细详见表11-2
3 | 总承包服务费 |  |  | 明细详见表11-3
4 | 发包人供应材料费
合 计
注：编制招标控制价时，材料设备暂估价计入清单项目综合单价，此处不汇总。

## 表14规费、应纳税费项目清单与计价表
规费、应纳税费项目清单与计价表
工程名称:观澜市场主体消防工程施工项目 |  | 标段： | 第1页 共1页
序号 | 项目名称 | 计算基础 | 费率(%) | 金额(元)
1 | 规费 | (分部分项工程费+措施项目工程费+其他项目费)中的人工费
2 | 应纳税费 | 应纳税费合计
2.1 | 增值税应纳税额 | 分部分项工程费+措施项目费+其他项目费+规费-发包人供应材料费
2.2 | 城市维护建设税、教育费附加及地方教育费附加 | 增值税应纳税额
合 计