## 表08A分部分项工程量清单与计价表
分部分项工程量清单与计价表 (适用于工程量清单计价)
工程名称:龙华福民市场升级改造工程-装饰工程 |  |  | 标段： |  |  | 第1页 共27页
序号 | 项目编码 | 项目名称 | 项目特征描述 | 计量 单位 | 工程量 | 金额(元)
[6 empty] | 综合 单价 | 合价 | 材料设备 暂估合价
拆除工程
1 | 011605001001 | 地面拆除 | 1.地面凿除(70mm厚)及排水沟拆除 2.满足招标文件(含技术要求)和设计图纸所需的全部工作内容。 | m2 | 1664.95
2 | 011605001002 | 鱼池拆除 | 1.鱼池拆除 2.满足招标文件(含技术要求)和设计图纸所需的全部工作内容。 | m2 | 41.26
3 | 011605001002 | 混凝土地面拆除 | 1.80mm厚混凝土地面拆除 2.满足招标文件(含技术要求)和设计图纸所需的全部工作内容。 | m2 | 37.48
4 | 011605001002 | 墙体拆除 | 1.墙体拆除 2.满足招标文件(含技术要求)和设计图纸所需的全部工作内容。 | m2 | 250.28
5 | 011605001002 | 摊位拆除 | 1.摊位拆除 2.含档位的招牌拆除 3.满足招标文件(含技术要求)和设计图纸所需的全部工作内容。 | m2 | 293.27
6 | 011616B005001 | 原有招牌拆除 | 1.原有招牌拆除 2.含不锈钢支架等所有物件 3.满足招标文件(含技术要求)和设计图纸所需的全部工作内容。 | m | 287.78
7 | 011616B005002 | 拆除所有不锈钢栏杆 | 1.拆除所有不锈钢栏杆 2.满足招标文件(含技术要求)和设计图纸所需的全部工作内容。 | m | 1
8 | 011616B005003 | 拆除原有门 | 1.拆除原有门 3.满足招标文件(含技术要求)和设计图纸所需的全部工作内容。 | m2 | 9.45
本页小计
分部分项工程量清单与计价表 (适用于工程量清单计价)
工程名称:龙华福民市场升级改造工程-装饰工程 |  |  | 标段： |  |  | 第2页 共27页
序号 | 项目编码 | 项目名称 | 项目特征描述 | 计量 单位 | 工程量 | 金额(元)
[6 empty] | 综合 单价 | 合价 | 材料设备 暂估合价
9 | 011604003001 | 天花拆除 | 1.拆除原有天花钢支架,及店铺吊顶 2.满足招标文件(含技术要求)和设计图纸所需的全部工作内容。 | m2 | 1953.29
10 | 011604003001 | 墙面拆除 | 1.拆除所有市场内、店铺墙柱面装饰 2.满足招标文件(含技术要求)和设计图纸所需的全部工作内容。 | m2 | 2160.02
11 | 011616B005002 | 安装工程拆除 | 1.含室内水电管线拆除、风扇、照明灯具拆除 2.含广告及钢支架拆除 3.含安装工程、消防工程、给排水工程拆除 4.满足招标文件(含技术要求)和设计图纸所需的全部工作内容。 | m2 | 2174.82
12 | 011616B005004 | 拆除原有所有装饰面 | 1.拆除原有所有装饰面 2.包含除上面拆除项以外的所有拆除工程 3.包含现场生活垃圾清理 4.满足招标文件(含技术要求)和设计图纸所需的全部工作内容。 | m2 | 2174.82
13 | 011616B005004 | 外墙拆除 | 1.原墙面外墙漆清洗、空鼓,脱落部分铲除 2.满足招标文件(含技术要求)和设计图纸所需的全部工作内容。 | m2 | 892.43
14 | 011707001001 | 垃圾清运费 | 1.人工装废料自卸汽车运 运距35km 2.含场地弃置费 3.满足招标文件(含技术要求)和设计图纸所需的全部工作内容。 | m3 | 635.79
15 | 011601001001 | 新开门洞 | 1.新开门洞 2.满足招标文件(含技术要求)和设计图纸所需的全部工作内容。 | m2 | 2.14
本页小计
分部分项工程量清单与计价表 (适用于工程量清单计价)
工程名称:龙华福民市场升级改造工程-装饰工程 |  |  | 标段： |  |  | 第3页 共27页
序号 | 项目编码 | 项目名称 | 项目特征描述 | 计量 单位 | 工程量 | 金额(元)
[6 empty] | 综合 单价 | 合价 | 材料设备 暂估合价
分部小计
新建墙体
16 | 010401003001 | 轻质砖墙 | 1.规格：90mm厚 2.轻质砖墙 3.满足招标文件(含技术要求)和设计图纸所需的全部工作内容。 | m2 | 13.5
17 | 010401003001 | 轻质砖墙 | 1.规格：100mm厚 2.轻质砖墙 3.满足招标文件(含技术要求)和设计图纸所需的全部工作内容。 | m2 | 104.5
18 | 010401003001 | 轻质砖墙 | 1.规格：150mm厚 2.轻质砖墙 3.满足招标文件(含技术要求)和设计图纸所需的全部工作内容。 | m2 | 518.63
19 | 010401003001 | 轻质砖墙 | 1.规格：200mm厚 2.轻质砖墙 3.满足招标文件(含技术要求)和设计图纸所需的全部工作内容。 | m2 | 50.82
20 | 010505010001 | 现浇砼台板 | 1.规格：80mm厚 2.C25现浇砼台板 3.配套φ6.5@150配筋 4.含模板搭拆 5.满足招标文件(含技术要求)和设计图纸所需的全部工作内容。 | m2 | 285.21
21 | 010401012001 | 砖砌台阶 | 1.规格：150mm高 2.砖砌台阶，含水泥砂浆批荡 | m2 | 12.44
22 | 011201001001 | 墙面抹灰 | 1.10mm厚1:2.5水混砂浆找平层 2.专用界面剂甩毛 3.满足招标文件(含技术要求)和设计图纸所需的全部工作内容。 | m2 | 1374.91
分部小计
外立面
本页小计
分部分项工程量清单与计价表 (适用于工程量清单计价)
工程名称:龙华福民市场升级改造工程-装饰工程 |  |  | 标段： |  |  | 第4页 共27页
序号 | 项目编码 | 项目名称 | 项目特征描述 | 计量 单位 | 工程量 | 金额(元)
[6 empty] | 综合 单价 | 合价 | 材料设备 暂估合价
23 | 011101003001 | 混凝土地面 | 1.素土夯实 2.100mm厚灰砂垫层 3.100mm厚混凝土地面 4.满足招标文件(含技术要求)和设计图纸所需的全部工作内容。 | m2 | 37.49
24 | 011102003001 | 块料楼地面 | 1.80厚C15混凝土,素土夯实 2.20mm厚1:2.5水泥砂浆结合层 3.面贴300*600瓷砖地面 CT-04，用勾缝剂勾缝 4.满足招标文件(含技术要求)和设计图纸所需的全部工作内容。 | m2 | 32.35
25 | 011108001001 | 石材零星项目 | 1.80厚C15混凝土,素土夯实 2.20mm厚1:2.5水泥砂浆结合层 3.面贴20mm厚蒙古黑大理石 ST-01 4.石材防护及晶面处理 5.满足招标文件(含技术要求)和设计图纸所需的全部工作内容。 | m2 | 7.56
26 | 011107001001 | 石材台阶面 | 1.80厚C15混凝土,素土夯实 2.20mm厚1:2.5水泥砂浆结合层 3.面贴20mm厚黄金麻大理石 ST-02 4.石材防护处理 5.满足招标文件(含技术要求)和设计图纸所需的全部工作内容。 | m2 | 23.68
27 | 011207001001 | 墙面铝通格栅 | 1.50*100mm仿木纹铝通格栅饰面 AL-05，间距200mm 2.满足招标文件(含技术要求)和设计图纸所需的全部工作内容。 | m2 | 123.2
本页小计
分部分项工程量清单与计价表 (适用于工程量清单计价)
工程名称:龙华福民市场升级改造工程-装饰工程 |  |  | 标段： |  |  | 第5页 共27页
序号 | 项目编码 | 项目名称 | 项目特征描述 | 计量 单位 | 工程量 | 金额(元)
[6 empty] | 综合 单价 | 合价 | 材料设备 暂估合价
28 | 011502001001 | 铝塑板线条 | 1.规格：（300+200+300）mm 2.40*40*4mm镀锌方通骨架 3.铝塑板线条 AL-04 4.满足招标文件(含技术要求)和设计图纸所需的全部工作内容。 | m | 122.36
29 | 011406001007 | 墙面外墙漆 | 1.墙面清洗； 2.一底二涂刷白色外墙漆 PT-03 3.满足招标文件(含技术要求)和设计图纸所需的全部工作内容。 | m2 | 584.66
30 | 011406001007 | 墙面外墙漆 | 1.墙面清洗； 2.一底二涂刷深灰色外墙漆 PT-05 3.满足招标文件(含技术要求)和设计图纸所需的全部工作内容。 | m2 | 14.57
31 | 011507001010 | 外立面招牌 | 1.规格：1000*450mm 2.40*40*4mm镀锌方通骨架 3.面层彩钢扣板招牌 MT-03,顶部450mm宽铝塑板饰面 AL-03 4.包含招牌字等 5.满足招标文件(含技术要求)和设计图纸所需的全部工作内容。 | m | 108.74
32 | 011507001010 | 外立面招牌 | 1.规格：500*400mm 2.40*40*4mm镀锌方通骨架 3.9mm水泥板基层 4.面层铝塑板饰面 AL-04 5.包含招牌字等 6.满足招标文件(含技术要求)和设计图纸所需的全部工作内容。 | m | 15.12
本页小计
分部分项工程量清单与计价表 (适用于工程量清单计价)
工程名称:龙华福民市场升级改造工程-装饰工程 |  |  | 标段： |  |  | 第6页 共27页
序号 | 项目编码 | 项目名称 | 项目特征描述 | 计量 单位 | 工程量 | 金额(元)
[6 empty] | 综合 单价 | 合价 | 材料设备 暂估合价
33 | 011406001007 | 墙面真石漆 | 1.刷专用面砖界面剂 2.2mm厚外墙耐水腻子分层刮平； 3.一底二涂刷真石漆涂料 4.满足招标文件(含技术要求)和设计图纸所需的全部工作内容。 | m2 | 146.29
34 | 011207001001 | 墙面冲孔铝板 | 1.40*80*4mm镀锌方通骨架 2.面层冲孔铝板饰面 AL-07 3.满足招标文件(含技术要求)和设计图纸所需的全部工作内容。 | m2 | 20.44
35 | 011207001001 | 墙面铝塑板 | 1.40*40*4mm镀锌角钢骨架 2.12mm阻燃夹板基层 3.面层铝塑板饰面 AL-04 4.满足招标文件(含技术要求)和设计图纸所需的全部工作内容。 | m2 | 8.08
36 | 011508005002 | 招牌字及LOGO | 1.招牌字及LOGO 2.满足招标文件(含技术要求)和设计图纸所需的全部工作内容。 | 项 | 1
37 | 010803001001 | 卷帘门 | 1.成品卷帘门安装 2.满足招标文件(含技术要求)和设计图纸所需的全部工作内容。 | m2 | 639.66
分部小计
室内装
店铺1-12、15-19、24-34
38 | 011406001001 | 原顶抹灰面油漆 | 1.耐水腻子一遍刮平； 2.刷白色乳胶漆两遍 PT-01 3.满足招标文件(含技术要求)和设计图纸所需的全部工作内容。 | m2 | 636.25
本页小计
分部分项工程量清单与计价表 (适用于工程量清单计价)
工程名称:龙华福民市场升级改造工程-装饰工程 |  |  | 标段： |  |  | 第7页 共27页
序号 | 项目编码 | 项目名称 | 项目特征描述 | 计量 单位 | 工程量 | 金额(元)
[6 empty] | 综合 单价 | 合价 | 材料设备 暂估合价
39 | 011102003001 | 块料楼地面 | 1.80厚C15混凝土,素土夯实 2.20mm厚1:2.5水泥砂浆结合层 3.面贴600*600瓷砖地面 CT-02，用勾缝剂勾缝 4.满足招标文件(含技术要求)和设计图纸所需的全部工作内容。 | m2 | 489.42
40 | 011108001001 | 石材零星项目 | 1.80厚C15混凝土,素土夯实 2.20mm厚1:2.5水泥砂浆结合层 3.面贴20mm厚蒙古黑大理石 ST-01 4.石材防护及晶面处理 5.满足招标文件(含技术要求)和设计图纸所需的全部工作内容。 | m2 | 49.4
41 | 011105003001 | 瓷砖踢脚线 | 1.规格：80mm高 2.专用瓷砖胶粘贴 3.600*600瓷砖踢脚线 CT-02 | m | 330.59
42 | 011406001001 | 墙面抹灰面油漆 | 1.现状墙体清洗干净;空鼓处的面层、粘贴层需铲除 2.刷专用面砖界面剂 2.2mm厚耐水腻子分层刮平； 3.一底二涂刷白色乳胶漆 PT-01 4.满足招标文件(含技术要求)和设计图纸所需的全部工作内容。 | m2 | 1579.22
楼梯底店铺
43 | 011406001001 | 原顶抹灰面油漆 | 1.耐水腻子一遍刮平； 2.刷白色乳胶漆两遍 PT-01 3.满足招标文件(含技术要求)和设计图纸所需的全部工作内容。 | m2 | 59.38
本页小计
分部分项工程量清单与计价表 (适用于工程量清单计价)
工程名称:龙华福民市场升级改造工程-装饰工程 |  |  | 标段： |  |  | 第8页 共27页
序号 | 项目编码 | 项目名称 | 项目特征描述 | 计量 单位 | 工程量 | 金额(元)
[6 empty] | 综合 单价 | 合价 | 材料设备 暂估合价
44 | 011102003001 | 块料楼地面 | 1.80厚C15混凝土,素土夯实 2.20mm厚1:2.5水泥砂浆结合层 3.面贴600*600瓷砖地面 CT-02，用勾缝剂勾缝 4.满足招标文件(含技术要求)和设计图纸所需的全部工作内容。 | m2 | 45.68
45 | 011108001001 | 石材零星项目 | 1.80厚C15混凝土,素土夯实 2.20mm厚1:2.5水泥砂浆结合层 3.面贴20mm厚蒙古黑大理石 ST-01 4.石材防护及晶面处理 5.满足招标文件(含技术要求)和设计图纸所需的全部工作内容。 | m2 | 2.03
46 | 011105003001 | 瓷砖踢脚线 | 1.规格：80mm高 2.专用瓷砖胶粘贴 3.600*600瓷砖踢脚线 CT-02 | m | 40.78
47 | 011406001001 | 墙面抹灰面油漆 | 1.现状墙体清洗干净;空鼓处的面层、粘贴层需铲除 2.刷专用面砖界面剂 2.2mm厚耐水腻子分层刮平； 3.一底二涂刷白色乳胶漆 PT-01 4.满足招标文件(含技术要求)和设计图纸所需的全部工作内容。 | m2 | 96.19
店铺13-14、22、冷库
48 | 011406001001 | 原顶抹灰面油漆 | 1.耐水腻子一遍刮平； 2.刷白色乳胶漆两遍 PT-01 3.满足招标文件(含技术要求)和设计图纸所需的全部工作内容。 | m2 | 50.74
本页小计
分部分项工程量清单与计价表 (适用于工程量清单计价)
工程名称:龙华福民市场升级改造工程-装饰工程 |  |  | 标段： |  |  | 第9页 共27页
序号 | 项目编码 | 项目名称 | 项目特征描述 | 计量 单位 | 工程量 | 金额(元)
[6 empty] | 综合 单价 | 合价 | 材料设备 暂估合价
49 | 011302001003 | 铝扣板吊顶 | 1.现状钢筋混凝土楼板 2.φ6钢筋吊杆,双向中距≤1200,吊杆上部与混凝土板用M12胀栓固定 3.与安装方式配套的主龙骨,中距1200，与铝方板配套的专用次龙骨,中距300 4.600*600铝扣板 AL-02，嵌入安装 5.满足招标文件(含技术要求)和设计图纸所需的全部工作内容。 | m2 | 5.91
50 | 011102003001 | 块料楼地面 | 1.80厚C15混凝土,素土夯实 2.20mm厚1:2.5水泥砂浆结合层 3.面贴600*600瓷砖地面 CT-02，用勾缝剂勾缝 4.满足招标文件(含技术要求)和设计图纸所需的全部工作内容。 | m2 | 44.94
51 | 011108001001 | 石材零星项目 | 1.80厚C15混凝土,素土夯实 2.20mm厚1:2.5水泥砂浆结合层 3.面贴20mm厚蒙古黑大理石 ST-01 4.石材防护及晶面处理 5.满足招标文件(含技术要求)和设计图纸所需的全部工作内容。 | m2 | 5.75
52 | 011406001001 | 墙面抹灰面油漆 | 1.现状墙体清洗干净;空鼓处的面层、粘贴层需铲除 2.刷专用面砖界面剂 2.2mm厚耐水腻子分层刮平； 3.一底二涂刷白色乳胶漆 PT-01 4.满足招标文件(含技术要求)和设计图纸所需的全部工作内容。 | m2 | 160.76
本页小计
分部分项工程量清单与计价表 (适用于工程量清单计价)
工程名称:龙华福民市场升级改造工程-装饰工程 |  |  | 标段： |  |  | 第10页 共27页
序号 | 项目编码 | 项目名称 | 项目特征描述 | 计量 单位 | 工程量 | 金额(元)
[6 empty] | 综合 单价 | 合价 | 材料设备 暂估合价
53 | 010802003001 | 钢制门 | 1.规格：950*2150mm 2.成品钢制门 3.含配套门五金 4.满足招标文件(含技术要求)和设计图纸所需的全部工作内容。 | 樘 | 1
店铺20-21
54 | 011302001003 | 铝扣板吊顶 | 1.现状钢筋混凝土楼板 2.φ6钢筋吊杆,双向中距≤1200,吊杆上部与混凝土板用M12胀栓固定 3.与安装方式配套的主龙骨,中距1200，与铝方板配套的专用次龙骨,中距300 4.600*600铝扣板 AL-02，嵌入安装 5.满足招标文件(含技术要求)和设计图纸所需的全部工作内容。 | m2 | 13.77
55 | 011102003001 | 块料楼地面 | 1.80厚C15混凝土,素土夯实 2.20mm厚1:2.5水泥砂浆结合层 3.面贴600*600瓷砖地面 CT-02，用勾缝剂勾缝 4.满足招标文件(含技术要求)和设计图纸所需的全部工作内容。 | m2 | 13.77
56 | 011108001001 | 石材零星项目 | 1.80厚C15混凝土,素土夯实 2.20mm厚1:2.5水泥砂浆结合层 3.面贴20mm厚蒙古黑大理石 ST-01 4.石材防护及晶面处理 5.满足招标文件(含技术要求)和设计图纸所需的全部工作内容。 | m2 | 0.49
本页小计
分部分项工程量清单与计价表 (适用于工程量清单计价)
工程名称:龙华福民市场升级改造工程-装饰工程 |  |  | 标段： |  |  | 第11页 共27页
序号 | 项目编码 | 项目名称 | 项目特征描述 | 计量 单位 | 工程量 | 金额(元)
[6 empty] | 综合 单价 | 合价 | 材料设备 暂估合价
57 | 011204003038 | 块料墙面 | 1.10mm厚1:2.5水泥砂浆(加建筑胶)； 2.面层材料品种、规格、颜色 贴300*600mm墙砖 CT-06，用勾缝剂勾缝 3.满足招标文件(含技术要求)和设计图纸所需的全部工作内容。 | m2 | 63.77
58 | 011210003001 | 玻璃隔断 | 1.成品铝框玻璃隔断 2.满足招标文件(含技术要求)和设计图纸所需的全部工作内容。 | m2 | 20.71
59 | 011207001001 | 墙面铝塑板 | 1.40*40*4mm镀锌角钢骨架 2.12mm阻燃夹板基层 3.面层铝塑板饰面 AL-04 4.满足招标文件(含技术要求)和设计图纸所需的全部工作内容。 | m2 | 2.79
60 | 011501001001 | 烧腊台 | 1.规格：490*850mm 2.石材台面 ST-03 3.瓷砖台柱面 CT-06、CT-05 4.80mm高石材踢脚线 ST-01 5.满足招标文件(含技术要求)和设计图纸所需的全部工作内容。 | m | 4.1
61 | 010805005001 | 铝框玻璃门 | 1.规格：900*2500mm 2.成品铝框玻璃门 3.含配套门五金 4.满足招标文件(含技术要求)和设计图纸所需的全部工作内容。 | 樘 | 4
检测室、工具间、配电室
本页小计
分部分项工程量清单与计价表 (适用于工程量清单计价)
工程名称:龙华福民市场升级改造工程-装饰工程 |  |  | 标段： |  |  | 第12页 共27页
序号 | 项目编码 | 项目名称 | 项目特征描述 | 计量 单位 | 工程量 | 金额(元)
[6 empty] | 综合 单价 | 合价 | 材料设备 暂估合价
62 | 011302001003 | 铝扣板吊顶 | 1.现状钢筋混凝土楼板 2.φ6钢筋吊杆,双向中距≤1200,吊杆上部与混凝土板用M12胀栓固定 3.与安装方式配套的主龙骨,中距1200，与铝方板配套的专用次龙骨,中距300 4.600*600铝扣板 AL-02，嵌入安装 5.满足招标文件(含技术要求)和设计图纸所需的全部工作内容。 | m2 | 9.5
63 | 011406001001 | 原顶抹灰面油漆 | 1.耐水腻子一遍刮平； 2.刷白色乳胶漆两遍 PT-01 3.满足招标文件(含技术要求)和设计图纸所需的全部工作内容。 | m2 | 6.16
64 | 011102003001 | 块料楼地面 | 1.80厚C15混凝土,素土夯实 2.20mm厚1:2.5水泥砂浆结合层 3.面贴600*600瓷砖地面 CT-02，用勾缝剂勾缝 4.满足招标文件(含技术要求)和设计图纸所需的全部工作内容。 | m2 | 14.24
65 | 011108001001 | 石材零星项目 | 1.80厚C15混凝土,素土夯实 2.20mm厚1:2.5水泥砂浆结合层 3.面贴20mm厚蒙古黑大理石 ST-01 4.石材防护及晶面处理 5.满足招标文件(含技术要求)和设计图纸所需的全部工作内容。 | m2 | 0.41
本页小计
分部分项工程量清单与计价表 (适用于工程量清单计价)
工程名称:龙华福民市场升级改造工程-装饰工程 |  |  | 标段： |  |  | 第13页 共27页
序号 | 项目编码 | 项目名称 | 项目特征描述 | 计量 单位 | 工程量 | 金额(元)
[6 empty] | 综合 单价 | 合价 | 材料设备 暂估合价
66 | 011105003001 | 瓷砖踢脚线 | 1.规格：80mm高 2.专用瓷砖胶粘贴 3.600*600瓷砖踢脚线 CT-02 | m | 19.67
67 | 011406001001 | 墙面抹灰面油漆 | 1.现状墙体清洗干净;空鼓处的面层、粘贴层需铲除 2.刷专用面砖界面剂 2.2mm厚耐水腻子分层刮平； 3.一底二涂刷白色乳胶漆 PT-01 4.满足招标文件(含技术要求)和设计图纸所需的全部工作内容。 | m2 | 84.53
68 | 011204003038 | 块料墙面 | 1.10mm厚1:2.5水泥砂浆(加建筑胶)； 2.面层材料品种、规格、颜色 贴300*600mm墙砖 CT-06，用勾缝剂勾缝 3.满足招标文件(含技术要求)和设计图纸所需的全部工作内容。 | m2 | 24.29
69 | 010807001001 | 铝合金玻璃窗 | 1.成品铝合金玻璃窗 2.满足招标文件(含技术要求)和设计图纸所需的全部工作内容。 | m2 | 4.02
70 | 011207001001 | 墙面铝塑板 | 1.40*40*4mm镀锌角钢骨架 2.12mm阻燃夹板基层 3.面层铝塑板饰面 AL-04 4.满足招标文件(含技术要求)和设计图纸所需的全部工作内容。 | m2 | 1.22
本页小计
分部分项工程量清单与计价表 (适用于工程量清单计价)
工程名称:龙华福民市场升级改造工程-装饰工程 |  |  | 标段： |  |  | 第14页 共27页
序号 | 项目编码 | 项目名称 | 项目特征描述 | 计量 单位 | 工程量 | 金额(元)
[6 empty] | 综合 单价 | 合价 | 材料设备 暂估合价
71 | 011501001001 | 检测台 | 1.规格：（3270+2280）*600*850mm 2.15mm厚人造大理石台面 ST-03 3.木饰面柜体 WD-02 4.背面贴瓷砖饰面 CT-05,80mm高石材踢脚线 ST-01 5.满足招标文件(含技术要求)和设计图纸所需的全部工作内容。 | m | 5.55
72 | 010805005001 | 铝框玻璃门 | 1.规格：950*2250mm 2.成品铝框玻璃门 3.含配套门五金 4.满足招标文件(含技术要求)和设计图纸所需的全部工作内容。 | 樘 | 2
73 | 010802003001 | 钢制门 | 1.规格：950*2150mm 2.成品钢制门 3.含配套门五金 4.满足招标文件(含技术要求)和设计图纸所需的全部工作内容。 | 樘 | 1
74 | 010802003001 | 钢制门 | 1.规格：800*2150mm 2.成品钢制门 3.含配套门五金 4.满足招标文件(含技术要求)和设计图纸所需的全部工作内容。 | 樘 | 1
服务台区域
本页小计
分部分项工程量清单与计价表 (适用于工程量清单计价)
工程名称:龙华福民市场升级改造工程-装饰工程 |  |  | 标段： |  |  | 第15页 共27页
序号 | 项目编码 | 项目名称 | 项目特征描述 | 计量 单位 | 工程量 | 金额(元)
[6 empty] | 综合 单价 | 合价 | 材料设备 暂估合价
75 | 011302001001 | 石膏板吊顶 | 1.现状钢筋混凝土楼板 2.U型轻钢龙骨50系列,%%C8钢筋吊杆,中距横向≤1200,吊杆上部与混凝土板用M12胀栓固定 3.双层9mm硅酸钙板(自攻螺钉拧牢,孔眼防锈漆,用腻子填平) 4.2mm厚耐水腻子分道刮平 5.面层一底两面刷白色乳胶漆 PT-01 6.满足招标文件(含技术要求)和设计图纸所需的全部工作内容。 | m2 | 5.56
76 | 011102003001 | 块料楼地面 | 1.80厚C15混凝土,素土夯实 2.20mm厚1:2.5水泥砂浆结合层 3.面贴600*600瓷砖地面 CT-02，用勾缝剂勾缝 4.满足招标文件(含技术要求)和设计图纸所需的全部工作内容。 | m2 | 4.84
77 | 011108001001 | 石材零星项目 | 1.80厚C15混凝土,素土夯实 2.20mm厚1:2.5水泥砂浆结合层 3.面贴20mm厚蒙古黑大理石 ST-01 4.石材防护及晶面处理 5.满足招标文件(含技术要求)和设计图纸所需的全部工作内容。 | m2 | 0.72
78 | 011204003038 | 块料墙面 | 1.10mm厚1:2.5水泥砂浆(加建筑胶)； 2.面层材料品种、规格、颜色 贴300*600mm墙砖 CT-03，用勾缝剂勾缝 3.满足招标文件(含技术要求)和设计图纸所需的全部工作内容。 | m2 | 12.15
本页小计
分部分项工程量清单与计价表 (适用于工程量清单计价)
工程名称:龙华福民市场升级改造工程-装饰工程 |  |  | 标段： |  |  | 第16页 共27页
序号 | 项目编码 | 项目名称 | 项目特征描述 | 计量 单位 | 工程量 | 金额(元)
[6 empty] | 综合 单价 | 合价 | 材料设备 暂估合价
79 | 011207001001 | 墙面玻璃背景墙 | 1.50#轻钢龙骨,间距400mm 2.9mm阻燃夹板基层 3.背喷烤漆玻璃 GL-02（含LOGO字及标识） 4.满足招标文件(含技术要求)和设计图纸所需的全部工作内容。 | m2 | 9.24
80 | 011105006001 | 金属踢脚线 | 1.规格：（80+12）mm 2.木龙骨骨架 3.双层9mm阻燃夹板基层 4.不锈钢踢脚线 MT-01 5.满足招标文件(含技术要求)和设计图纸所需的全部工作内容。 | m | 3.06
81 | 011501001001 | 服务台 | 1.规格：2110*600*850mm 2.15mm厚人造大理石台面 ST-03 3.木饰面柜体 WD-02 4.背面贴瓷砖饰面 CT-05,80mm高石材踢脚线 ST-01 5.满足招标文件(含技术要求)和设计图纸所需的全部工作内容。 | m | 2.11
公共区域
82 | 011302002001 | 铝格栅天花 | 1.现状钢筋混凝土楼板 2.U型轻钢龙骨50系列,φ8钢筋吊杆,中距横向≤1200,吊杆上部与混凝土板用M12胀栓固定 3.30*100mm铝通（仿木纹）天花，间距100mm 4.满足招标文件(含技术要求)和设计图纸所需的全部工作内容。 | m2 | 68.94
本页小计
分部分项工程量清单与计价表 (适用于工程量清单计价)
工程名称:龙华福民市场升级改造工程-装饰工程 |  |  | 标段： |  |  | 第17页 共27页
序号 | 项目编码 | 项目名称 | 项目特征描述 | 计量 单位 | 工程量 | 金额(元)
[6 empty] | 综合 单价 | 合价 | 材料设备 暂估合价
83 | 011406001001 | 原顶抹灰面油漆 | 1.耐水腻子一遍刮平； 2.刷深灰色乳胶漆两遍 PT-02 3.满足招标文件(含技术要求)和设计图纸所需的全部工作内容。 | m2 | 1833.31
84 | 011302001001 | 天花假梁 | 1.40*40*4mm镀锌角钢骨架间距600mm 2.12mm阻燃夹板基层 3.面层铝塑板饰面 AL-04 4.满足招标文件(含技术要求)和设计图纸所需的全部工作内容。 | m2 | 45.57
85 | 011102003001 | 块料楼地面 | 1.80厚C15混凝土,素土夯实 2.20mm厚1:2.5水泥砂浆结合层 3.面贴600*600瓷砖地面 CT-02，用勾缝剂勾缝 4.满足招标文件(含技术要求)和设计图纸所需的全部工作内容。 | m2 | 1229.12
86 | 011108001001 | 石材零星项目 | 1.80厚C15混凝土,素土夯实 2.20mm厚1:2.5水泥砂浆结合层 3.面贴20mm厚蒙古黑大理石 ST-01 4.石材防护及晶面处理 5.满足招标文件(含技术要求)和设计图纸所需的全部工作内容。 | m2 | 56.55
87 | 010904002001 | 楼(地)面涂膜防水 | 1.基层清理 2.1.5mm聚氨酯涂膜防水 3.满足招标文件(含技术要求)和设计图纸所需的全部工作内容。 | m2 | 1401.08
本页小计
分部分项工程量清单与计价表 (适用于工程量清单计价)
工程名称:龙华福民市场升级改造工程-装饰工程 |  |  | 标段： |  |  | 第18页 共27页
序号 | 项目编码 | 项目名称 | 项目特征描述 | 计量 单位 | 工程量 | 金额(元)
[6 empty] | 综合 单价 | 合价 | 材料设备 暂估合价
88 | 011102001001 | 石材楼地面（斜坡） | 1.80厚C15混凝土,素土夯实 2.20mm厚1:2.5水泥砂浆结合层 3.面贴20mm厚蒙古黑大理石 ST-01 4.石材防护处理 5.满足招标文件(含技术要求)和设计图纸所需的全部工作内容。 | m2 | 3.12
89 | 040201022001 | 排水沟 | 1.规格：200mm宽 2.80*120mm砖砌排水沟，水泥砂浆找平 3.面贴瓷砖地面 CT-02 4.240mm宽排水沟金属槽盖板 5.满足招标文件(含技术要求)和设计图纸所需的全部工作内容。 | m | 156.75
90 | 011507001010 | 木饰面招牌 | 1.双层木龙骨骨架 2.12mm阻燃夹板基层 3.面层木饰面(竹木纤维板面木纹)招牌 WD-01 4.包含招牌字等 5.满足招标文件(含技术要求)和设计图纸所需的全部工作内容。 | m2 | 667.54
91 | 011507001010 | 铝塑板招牌 | 1.双层木龙骨骨架 2.12mm阻燃夹板基层 3.面层铝塑板招牌 AL-03 4.包含招牌字等 5.满足招标文件(含技术要求)和设计图纸所需的全部工作内容。 | m2 | 23.56
92 | 011502001001 | 金属装饰线 | 1.规格：（50+100）mm 2.12mm阻燃夹板基层 3.不锈钢线条 MT-01 4.满足招标文件(含技术要求)和设计图纸所需的全部工作内容。 | m | 173.63
本页小计
分部分项工程量清单与计价表 (适用于工程量清单计价)
工程名称:龙华福民市场升级改造工程-装饰工程 |  |  | 标段： |  |  | 第19页 共27页
序号 | 项目编码 | 项目名称 | 项目特征描述 | 计量 单位 | 工程量 | 金额(元)
[6 empty] | 综合 单价 | 合价 | 材料设备 暂估合价
93 | 011502001001 | 金属装饰线 | 1.规格：（14+20+26）mm 2.12mm阻燃夹板基层 3.不锈钢线条 MT-01 4.满足招标文件(含技术要求)和设计图纸所需的全部工作内容。 | m | 444.35
94 | 011507001010 | 不锈钢招牌（底部） | 1.12mm阻燃夹板基层 2.面层不锈钢饰面 MT-01 3.满足招标文件(含技术要求)和设计图纸所需的全部工作内容。 | m2 | 253.92
95 | 011304001001 | 天花灯槽（招牌） | 1.规格：100*50mm 2.双层12mm阻燃夹板基层 3.面层（40+200+50）mm不锈钢饰面 MT-01 4.满足招标文件(含技术要求)和设计图纸所需的全部工作内容。 | m | 437.27
96 | 011204003038 | 块料墙面 | 1.10mm厚1:2.5水泥砂浆(加建筑胶)； 2.面层材料品种、规格、颜色 贴300*600mm墙砖 CT-03，用勾缝剂勾缝 3.满足招标文件(含技术要求)和设计图纸所需的全部工作内容。 | m2 | 240.91
97 | 011204003038 | 块料柱面 | 1.10mm厚1:2.5水泥砂浆(加建筑胶)； 2.面层材料品种、规格、颜色 贴300*600mm墙砖 CT-03，用勾缝剂勾缝 3.满足招标文件(含技术要求)和设计图纸所需的全部工作内容。 | m2 | 117.78
本页小计
分部分项工程量清单与计价表 (适用于工程量清单计价)
工程名称:龙华福民市场升级改造工程-装饰工程 |  |  | 标段： |  |  | 第20页 共27页
序号 | 项目编码 | 项目名称 | 项目特征描述 | 计量 单位 | 工程量 | 金额(元)
[6 empty] | 综合 单价 | 合价 | 材料设备 暂估合价
98 | 011406001001 | 墙面抹灰面油漆 | 1.现状墙体清洗干净;空鼓处的面层、粘贴层需铲除 2.刷专用面砖界面剂 2.2mm厚耐水腻子分层刮平； 3.一底二涂刷深灰色乳胶漆 PT-02 4.满足招标文件(含技术要求)和设计图纸所需的全部工作内容。 | m2 | 56.06
99 | 011501B002001 | 猪肉档 | 1.规格：7830*4790*850mm 2.不锈钢台面 MT-02 3.(50+100+1100)mm石材台面收边 ST-03 4.档位墙面贴瓷砖饰面 CT-05 5.80mm高石材踢脚线 ST-01 6.详见图纸：01/DE-1.01 7.满足招标文件(含技术要求)和设计图纸所需的全部工作内容。 | 套 | 2
100 | 011501B002002 | 猪肉档 | 1.规格：7200*4790*850mm 2.不锈钢台面 MT-02 3.(50+100+1100)mm石材台面收边 ST-03 4.档位墙面贴瓷砖饰面 CT-05 5.80mm高石材踢脚线 ST-01 6.详见图纸：02/DE-1.02 7.满足招标文件(含技术要求)和设计图纸所需的全部工作内容。 | 套 | 2
本页小计
分部分项工程量清单与计价表 (适用于工程量清单计价)
工程名称:龙华福民市场升级改造工程-装饰工程 |  |  | 标段： |  |  | 第21页 共27页
序号 | 项目编码 | 项目名称 | 项目特征描述 | 计量 单位 | 工程量 | 金额(元)
[6 empty] | 综合 单价 | 合价 | 材料设备 暂估合价
101 | 011501B002003 | 猪肉档 | 1.规格：6800*4790*850mm 2.不锈钢台面 MT-02 3.(50+100+1100)mm石材台面收边 ST-03 4.档位墙面贴瓷砖饰面 CT-05 5.80mm高石材踢脚线 ST-01 6.详见图纸：02/DE-1.02 7.满足招标文件(含技术要求)和设计图纸所需的全部工作内容。 | 套 | 4
102 | 011501B002004 | 猪肉档 | 1.规格：7040*4790*850mm 2.不锈钢台面 MT-02 3.(50+100+1100)mm石材台面收边 ST-03 4.档位墙面贴瓷砖饰面 CT-05 5.80mm高石材踢脚线 ST-01 6.详见图纸：02/DE-1.02 7.满足招标文件(含技术要求)和设计图纸所需的全部工作内容。 | 套 | 1
103 | 011501B002005 | 猪肉档 | 1.规格：5560*4790*850mm 2.不锈钢台面 MT-02 3.(50+100+1100)mm石材台面收边 ST-03 4.档位墙面贴瓷砖饰面 CT-05 5.80mm高石材踢脚线 ST-01 6.详见图纸：01/DE-1.01 7.满足招标文件(含技术要求)和设计图纸所需的全部工作内容。 | 套 | 1
本页小计
分部分项工程量清单与计价表 (适用于工程量清单计价)
工程名称:龙华福民市场升级改造工程-装饰工程 |  |  | 标段： |  |  | 第22页 共27页
序号 | 项目编码 | 项目名称 | 项目特征描述 | 计量 单位 | 工程量 | 金额(元)
[6 empty] | 综合 单价 | 合价 | 材料设备 暂估合价
104 | 011501B002006 | 豆制品档 | 1.规格：7830*4790*850mm 2.瓷砖台面 CT-07 3.(50+100+1100)mm石材台面收边 ST-03 4.档位墙面贴瓷砖饰面 CT-05 5.80mm高石材踢脚线 ST-01 6.详见图纸：03/DE-1.03 7.满足招标文件(含技术要求)和设计图纸所需的全部工作内容。 | 套 | 1
105 | 011501B002007 | 冰鲜鱼档 | 1.规格：7200*4790*850mm 2.不锈钢台面 MT-02 3.(50+100+1100)mm石材台面收边 ST-03 4.档位墙面贴瓷砖饰面 CT-05 5.80mm高石材踢脚线 ST-01 6.参考图纸：02/DE-1.02 7.满足招标文件(含技术要求)和设计图纸所需的全部工作内容。 | 套 | 1
106 | 011501B002008 | 蔬菜档 | 1.规格：7960*4010*850mm 2.瓷砖台面 CT-08 3.(50+72+1100)mm石材台面收边 ST-03，130mm高玻璃隔断 GL-01 4.档位墙面贴瓷砖饰面 CT-05 5.80mm高石材踢脚线 ST-01 6.详见图纸：04/DE-1.04 7.满足招标文件(含技术要求)和设计图纸所需的全部工作内容。 | 套 | 1
本页小计
分部分项工程量清单与计价表 (适用于工程量清单计价)
工程名称:龙华福民市场升级改造工程-装饰工程 |  |  | 标段： |  |  | 第23页 共27页
序号 | 项目编码 | 项目名称 | 项目特征描述 | 计量 单位 | 工程量 | 金额(元)
[6 empty] | 综合 单价 | 合价 | 材料设备 暂估合价
107 | 011501B002009 | 蔬菜档 | 1.规格：7040*4010*850mm 2.瓷砖台面 CT-08 3.(50+72+1100)mm石材台面收边 ST-03，130mm高玻璃隔断 GL-01 4.档位墙面贴瓷砖饰面 CT-05 5.80mm高石材踢脚线 ST-01 6.详见图纸：04/DE-1.04 7.满足招标文件(含技术要求)和设计图纸所需的全部工作内容。 | 套 | 1
108 | 011501B002010 | 蔬菜档 | 1.规格：7040*3040*850mm 2.瓷砖台面 CT-08 3.(50+72+1100)mm石材台面收边 ST-03，130mm高玻璃隔断 GL-01 4.档位墙面贴瓷砖饰面 CT-05 5.80mm高石材踢脚线 ST-01 6.详见图纸：04/DE-1.04 7.满足招标文件(含技术要求)和设计图纸所需的全部工作内容。 | 套 | 1
109 | 011501B002011 | 蔬菜档 | 1.规格：7960*3040*850mm 2.瓷砖台面 CT-08 3.(50+72+1100)mm石材台面收边 ST-03，130mm高玻璃隔断 GL-01 4.档位墙面贴瓷砖饰面 CT-05 5.80mm高石材踢脚线 ST-01 6.详见图纸：04/DE-1.04 7.满足招标文件(含技术要求)和设计图纸所需的全部工作内容。 | 套 | 1
本页小计
分部分项工程量清单与计价表 (适用于工程量清单计价)
工程名称:龙华福民市场升级改造工程-装饰工程 |  |  | 标段： |  |  | 第24页 共27页
序号 | 项目编码 | 项目名称 | 项目特征描述 | 计量 单位 | 工程量 | 金额(元)
[6 empty] | 综合 单价 | 合价 | 材料设备 暂估合价
110 | 011501B002012 | 杂货档 | 1.规格：6800*4010*850mm 2.瓷砖台面 CT-07 3.(50+100+1100)mm石材台面收边 ST-03 4.档位墙面贴瓷砖饰面 CT-05 5.80mm高石材踢脚线 ST-01 6.详见图纸：05/DE-1.05 7.满足招标文件(含技术要求)和设计图纸所需的全部工作内容。 | 套 | 1
111 | 011501B002013 | 河粉档 | 1.规格：6800*3040*850mm 2.瓷砖台面 CT-07 3.(50+100+1100)mm石材台面收边 ST-03 4.档位墙面贴瓷砖饰面 CT-05 5.80mm高石材踢脚线 ST-01 6.详见图纸：09/DE-1.09 7.满足招标文件(含技术要求)和设计图纸所需的全部工作内容。 | 套 | 1
112 | 011501B002014 | 淡水鱼档 | 1.规格：4720*1300*1000mm 2.玻璃挡板 GL-01 3.档位墙面贴瓷砖饰面 CT-03，1.5mm防水层 4.80mm高石材踢脚线 ST-01 5.详见图纸：06/DE-1.06 6.满足招标文件(含技术要求)和设计图纸所需的全部工作内容。 | 套 | 3
本页小计
分部分项工程量清单与计价表 (适用于工程量清单计价)
工程名称:龙华福民市场升级改造工程-装饰工程 |  |  | 标段： |  |  | 第25页 共27页
序号 | 项目编码 | 项目名称 | 项目特征描述 | 计量 单位 | 工程量 | 金额(元)
[6 empty] | 综合 单价 | 合价 | 材料设备 暂估合价
113 | 011501B002015 | 海鲜鱼档 | 1.规格：4760*920*1500mm 2.玻璃挡板 GL-01 3.档位墙面贴瓷砖饰面 CT-03，1.5mm防水层 4.60mm高石材踢脚线 ST-01 5.详见图纸：07/DE-1.07 6.满足招标文件(含技术要求)和设计图纸所需的全部工作内容。 | 套 | 1
114 | 011501B002016 | 海鲜鱼档 | 1.规格：3895*920*1500mm 2.玻璃挡板 GL-01 3.档位墙面贴瓷砖饰面 CT-03 4.60mm高石材踢脚线 ST-01 5.详见图纸：07/DE-1.07 6.满足招标文件(含技术要求)和设计图纸所需的全部工作内容。 | 套 | 1
115 | 011501B002017 | 海鲜鱼档 | 1.规格：3945*920*1500mm 2.玻璃挡板 GL-01 3.档位墙面贴瓷砖饰面 CT-03 4.60mm高石材踢脚线 ST-01 5.详见图纸：07/DE-1.07 6.满足招标文件(含技术要求)和设计图纸所需的全部工作内容。 | 套 | 1
楼梯间（次入口处3）
本页小计
分部分项工程量清单与计价表 (适用于工程量清单计价)
工程名称:龙华福民市场升级改造工程-装饰工程 |  |  | 标段： |  |  | 第26页 共27页
序号 | 项目编码 | 项目名称 | 项目特征描述 | 计量 单位 | 工程量 | 金额(元)
[6 empty] | 综合 单价 | 合价 | 材料设备 暂估合价
116 | 011102003001 | 块料楼地面（楼梯） | 1.80厚C15混凝土,素土夯实 2.20mm厚1:2.5水泥砂浆结合层 3.面贴瓷砖地面 CT-01，60*20mm石材防滑收边 ST-01，用勾缝剂勾缝 4.满足招标文件(含技术要求)和设计图纸所需的全部工作内容。 | m2 | 10.64
117 | 011406001001 | 原顶抹灰面油漆 | 1.耐水腻子一遍刮平； 2.刷白色乳胶漆两遍 PT-01 3.满足招标文件(含技术要求)和设计图纸所需的全部工作内容。 | m2 | 21.29
118 | 011406001001 | 墙面外墙漆 | 1.墙面清洗； 2.一底二涂刷白色外墙漆 PT-03 3.满足招标文件(含技术要求)和设计图纸所需的全部工作内容。 | m2 | 43.37
119 | 011406001007 | 墙面真石漆 | 1.墙面清洗； 2.一底二涂刷真石漆涂料 3.满足招标文件(含技术要求)和设计图纸所需的全部工作内容。 | m2 | 1.05
120 | 011204003038 | 块料墙面 | 1.10mm厚1:2.5水泥砂浆(加建筑胶)； 2.面层材料品种、规格、颜色 贴300*600mm墙砖 CT-03，用勾缝剂勾缝 3.满足招标文件(含技术要求)和设计图纸所需的全部工作内容。 | m2 | 13.43
121 | 010802003001 | 钢制门 | 1.规格：800*1950mm 2.成品钢制门 3.含配套门五金 4.满足招标文件(含技术要求)和设计图纸所需的全部工作内容。 | 樘 | 1
本页小计
分部分项工程量清单与计价表 (适用于工程量清单计价)
工程名称:龙华福民市场升级改造工程-装饰工程 |  |  | 标段： |  |  | 第27页 共27页
序号 | 项目编码 | 项目名称 | 项目特征描述 | 计量 单位 | 工程量 | 金额(元)
[6 empty] | 综合 单价 | 合价 | 材料设备 暂估合价
分部小计
本页小计
合 计

## 表10措施项目清单与计价汇总表
措施项目清单与计价汇总表
工程名称:龙华福民市场升级改造工程-装饰工程 |  | 第1页 共1页
序号 | 项目名称 | 金额(元)
1 | 安全文明施工措施费
1.1 | 安全文明施工措施费(按费率计算)
1.2 | 其他安全文明施工措施(按清单列项)
1.2.1 | 临时围挡费
1.2.2 | 基坑内场地硬地化
2 | 履约担保手续费
3 | 夜间施工费
4 | 赶工措施费
5 | 冬雨季施工费
6 | 已完成工程及设备保护费
7 | 地上地下设施及建筑物的临时保护费
8 | 混凝土、钢筋混凝土模板及支架费
9 | 二次搬运费
10 | 脚手架费
11 | 垂直运输机械费
12 | 大型机械设备进出场及安拆费
13 | 施工排水、降水费
14 | 专业工程措施项目费
14.1 | 室内空气污染测试
15 | 其他
合 计
注：专业工程措施项目费可根据工程实际在本表中补充。

## 表11其他项目清单与计价汇总表
其他项目清单与计价汇总表
工程名称:龙华福民市场升级改造工程-装饰工程 |  | 标段： |  | 第1页 共1页
序号 | 项目名称 |  | 金额(元) | 备注
1 | 材料设备暂估价 |  |  | 明细详见表11-1
2 | 计日工 |  |  | 明细详见表11-2
3 | 总承包服务费 |  |  | 明细详见表11-3
4 | 发包人供应材料费
合 计
注：编制招标控制价时，材料设备暂估价计入清单项目综合单价，此处不汇总。

## 表14规费、应纳税费项目清单与计价表
规费、应纳税费项目清单与计价表
工程名称:龙华福民市场升级改造工程-装饰工程 |  | 标段： | 第1页 共1页
序号 | 项目名称 | 计算基础 | 费率(%) | 金额(元)
1 | 规费 | (分部分项工程费+措施项目工程费+其他项目费)中的人工费
2 | 应纳税费 | 应纳税费合计
2.1 | 增值税应纳税额 | 分部分项工程费+措施项目费+其他项目费+规费-发包人供应材料费
2.2 | 城市维护建设税、教育费附加及地方教育费附加 | 增值税应纳税额
合 计

## 表08A分部分项工程量清单与计价表_1
分部分项工程量清单与计价表 (适用于工程量清单计价)
工程名称:龙华福民市场升级改造工程-安装工程 |  |  | 标段： |  |  | 第1页 共18页
序号 | 项目编码 | 项目名称 | 项目特征描述 | 计量 单位 | 工程量 | 金额(元)
[6 empty] | 综合 单价 | 合价 | 材料设备 暂估合价
强电工程
1 | 030404017004 | 配电箱 | 1.名称：配电箱 SCZAW1 2.型号：Pn=125KW、kd=0.80、cosφ=0.80、Pjs=100kW、Ic=189.92A 3.满足招标文件(含技术要求)和设计图纸所需的全部工作内容 | 台 | 1
2 | 030404017005 | 配电箱 | 1.名称：配电箱 SCZAW2 2.型号：Pn=136KW、kd=0.80、cosφ=0.80、Pjs=108.8kW、Ic=206.63A 3.满足招标文件(含技术要求)和设计图纸所需的全部工作内容 | 台 | 1
3 | 030404017006 | 配电箱 | 1.名称：配电箱 SCZAP1 2.型号：Pn=290KW、kd=0.70、Pjs=203.0kW、Ic=385.53A 3.满足招标文件(含技术要求)和设计图纸所需的全部工作内容 | 台 | 1
4 | 030404017007 | 配电箱 | 1.名称：配电箱 SPZAL 2.型号：Pn=26KW、kd=0.85、Pjs=22.1kW、Ic=41.97A 3.满足招标文件(含技术要求)和设计图纸所需的全部工作内容 | 台 | 1
5 | 030404017008 | 配电箱 | 1.名称：配电箱 GQAL 2.型号：Pn=15KW、kd=0.90、cosφ=0.80、Pc=13.5kW、Ic=25.64A 3.满足招标文件(含技术要求)和设计图纸所需的全部工作内容 | 台 | 1
本页小计
分部分项工程量清单与计价表 (适用于工程量清单计价)
工程名称:龙华福民市场升级改造工程-安装工程 |  |  | 标段： |  |  | 第2页 共18页
序号 | 项目编码 | 项目名称 | 项目特征描述 | 计量 单位 | 工程量 | 金额(元)
[6 empty] | 综合 单价 | 合价 | 材料设备 暂估合价
6 | 030404017009 | 配电箱 | 1.名称：配电箱 ALa/ALc 2.型号：Pn=3KW、kd=0.90、cosφ=0.80、Pc=2.7kW、Ic=15.34A 3.满足招标文件(含技术要求)和设计图纸所需的全部工作内容 | 台 | 22
7 | 030404017010 | 配电箱 | 1.名称：配电箱 ALb 2.型号：Pn=15KW、kd=0.90、cosφ=0.80、Pc=13.5kW、Ic=25.64A 3.满足招标文件(含技术要求)和设计图纸所需的全部工作内容 | 台 | 3
8 | 030404017011 | 配电箱 | 1.名称：配电箱 AL4c 2.型号：Pn=3KW、kd=0.90、cosφ=0.80、Pc=2.7kW、Ic=15.34A 3.安装：暗装、H=1.5 4.满足招标文件(含技术要求)和设计图纸所需的全部工作内容 | 台 | 10
9 | 030404017012 | 配电箱 | 1.名称：配电箱 AL5c 2.型号：Pn=3KW、kd=0.90、cosφ=0.80、Pc=2.7kW、Ic=15.34A 3.安装：暗装、H=1.5 4.满足招标文件(含技术要求)和设计图纸所需的全部工作内容 | 台 | 5
本页小计
分部分项工程量清单与计价表 (适用于工程量清单计价)
工程名称:龙华福民市场升级改造工程-安装工程 |  |  | 标段： |  |  | 第3页 共18页
序号 | 项目编码 | 项目名称 | 项目特征描述 | 计量 单位 | 工程量 | 金额(元)
[6 empty] | 综合 单价 | 合价 | 材料设备 暂估合价
10 | 030404017013 | 配电箱 | 1.名称：配电箱 ALd 2.型号：Pn=8KW、kd=0.90、cosφ=0.80、Pc=7.2kW、Ic=13.67A 3.安装：暗装、H=1.5 4.满足招标文件(含技术要求)和设计图纸所需的全部工作内容 | 台 | 3
11 | 030404017014 | 配电箱 | 1.名称：配电箱 ALe 2.型号：Pn=5KW、kd=0.85、cosφ=0.80、Pc=4.25kW、Ic=24.15A 3.安装：暗装、H=1.5 4.满足招标文件(含技术要求)和设计图纸所需的全部工作内容 | 台 | 7
12 | 030404017015 | 配电箱 | 1.名称：配电箱 ALf 2.型号：Pn=8KW、kd=0.85、cosφ=0.80、Pc=6.8kW、Ic=38.64A 3.安装：暗装、H=1.5 4.满足招标文件(含技术要求)和设计图纸所需的全部工作内容 | 台 | 2
13 | 030404017016 | 配电箱 | 1.名称：配电箱 ALg 2.型号：Pn=8KW、kd=0.85、cosφ=0.80、Pc=6.8kW、Ic=12.91A 3.安装：暗装、H=1.5 4.满足招标文件(含技术要求)和设计图纸所需的全部工作内容 | 台 | 2
本页小计
分部分项工程量清单与计价表 (适用于工程量清单计价)
工程名称:龙华福民市场升级改造工程-安装工程 |  |  | 标段： |  |  | 第4页 共18页
序号 | 项目编码 | 项目名称 | 项目特征描述 | 计量 单位 | 工程量 | 金额(元)
[6 empty] | 综合 单价 | 合价 | 材料设备 暂估合价
14 | 030404017017 | 配电箱 | 1.名称：配电箱 ALh 2.型号：Pn=10KW、kd=0.9、cosφ=0.80、Pc=9kW、Ic=17.09A 3.安装：暗装、H=1.5 4.满足招标文件(含技术要求)和设计图纸所需的全部工作内容 | 台 | 1
15 | 030404017018 | 配电箱 | 1.名称：配电箱 AL2c 2.型号：Pn=3KW、kd=0.9、cosφ=0.80、Pc=2.7kW、Ic=15.34A 3.安装：暗装、H=1.5 4.满足招标文件(含技术要求)和设计图纸所需的全部工作内容 | 台 | 2
16 | 030404017019 | 配电箱 | 1.名称：配电箱 AL2e 2.型号：Pn=5KW、kd=0.85、cosφ=0.80、Pc=4.25kW、Ic=24.15A 3.安装：暗装、H=1.5 4.满足招标文件(含技术要求)和设计图纸所需的全部工作内容 | 台 | 1
17 | 030404017020 | 配电箱 | 1.名称：配电箱 AL6c 2.型号：Pn=3KW、kd=0.9、cosφ=0.80、Pc=2.7kW、Ic=15.34A 3.安装：暗装、H=1.5 4.满足招标文件(含技术要求)和设计图纸所需的全部工作内容 | 台 | 1
本页小计
分部分项工程量清单与计价表 (适用于工程量清单计价)
工程名称:龙华福民市场升级改造工程-安装工程 |  |  | 标段： |  |  | 第5页 共18页
序号 | 项目编码 | 项目名称 | 项目特征描述 | 计量 单位 | 工程量 | 金额(元)
[6 empty] | 综合 单价 | 合价 | 材料设备 暂估合价
18 | 030408001001 | 电力电缆 | 1.名称：电力电缆 2.规格：WDZ-YJY-4*150+1*70 3.满足招标文件(含技术要求)和设计图纸所需的全部工作内容 | m | 14.97
19 | 030408001002 | 电力电缆 | 1.名称：电力电缆 2.规格：WDZ-YJY-5*16 3.满足招标文件(含技术要求)和设计图纸所需的全部工作内容 | m | 39.52
20 | 030408001013 | 电力电缆 | 1.名称：电力电缆 2.规格：WDZC-YJY-4*150+170 3.满足招标文件(含技术要求)和设计图纸所需的全部工作内容 | m | 120
21 | 030408001014 | 电力电缆 | 1.名称：电力电缆 2.规格：WDZ-YJY-5*10 3.满足招标文件(含技术要求)和设计图纸所需的全部工作内容 | m | 200
22 | 030408001015 | 电力电缆 | 1.名称：电力电缆 2.规格：WDZ-YJY-5*6 3.满足招标文件(含技术要求)和设计图纸所需的全部工作内容 | m | 210
23 | 030408006001 | 电力电缆头 | 1.名称：电力电缆头 2.规格：截面240mm2以下 3.满足招标文件(含技术要求)和设计图纸所需的全部工作内容 | 个 | 4
24 | 030408006008 | 电力电缆头 | 1.名称：电力电缆头 2.规格：截面16mm2以下 3.满足招标文件(含技术要求)和设计图纸所需的全部工作内容 | 个 | 2
本页小计
分部分项工程量清单与计价表 (适用于工程量清单计价)
工程名称:龙华福民市场升级改造工程-安装工程 |  |  | 标段： |  |  | 第6页 共18页
序号 | 项目编码 | 项目名称 | 项目特征描述 | 计量 单位 | 工程量 | 金额(元)
[6 empty] | 综合 单价 | 合价 | 材料设备 暂估合价
25 | 030408006009 | 电力电缆头 | 1.名称：电力电缆头 2.规格：截面10mm2以下 3.满足招标文件(含技术要求)和设计图纸所需的全部工作内容 | 个 | 12
26 | 030411003006 | 线槽 | 1.名称：强电线槽 2.规格：250*100 3.含线槽支架（除锈、刷漆等） 4.满足招标文件(含技术要求)和设计图纸所需的全部工作内容 | m | 45
27 | 030411003007 | 线槽 | 1.名称：强电线槽 2.规格：150*100 3.含线槽支架（除锈、刷漆等） 4.满足招标文件(含技术要求)和设计图纸所需的全部工作内容 | m | 205.51
28 | 030411004003 | 配线 | 1.名称：配线 2.规格：WDZ-BYJ-4 3.暗敷设在屋面或顶板内/暗敷设在墙内 4.满足招标文件(含技术要求)和设计图纸所需的全部工作内容 | m | 4045.53
29 | 030411004001 | 配线 | 1.名称：配线 2.规格：WDZ-BYJ-6 3.暗敷设在屋面或顶板内/暗敷设在墙内 4.满足招标文件(含技术要求)和设计图纸所需的全部工作内容 | m | 6277.75
30 | 030411004002 | 配线 | 1.名称：配线 2.规格：WDZ-BYJ-2.5 3.暗敷设在屋面或顶板内/暗敷设在墙内 4.满足招标文件(含技术要求)和设计图纸所需的全部工作内容 | m | 13340
本页小计
分部分项工程量清单与计价表 (适用于工程量清单计价)
工程名称:龙华福民市场升级改造工程-安装工程 |  |  | 标段： |  |  | 第7页 共18页
序号 | 项目编码 | 项目名称 | 项目特征描述 | 计量 单位 | 工程量 | 金额(元)
[6 empty] | 综合 单价 | 合价 | 材料设备 暂估合价
31 | 030411001002 | 配管 | 1.名称：配管 2.规格：JDG20 3.材质：套接紧定式电线管 4.综合考虑凿槽及恢复 5.满足招标文件(含技术要求)和设计图纸所需的全部工作内容 | m | 4453.2
32 | 030411001003 | 配管 | 1.名称：配管 2.规格：JDG25 3.材质：套接紧定式电线管 4.综合考虑凿槽及恢复 5.满足招标文件(含技术要求)和设计图纸所需的全部工作内容 | m | 1104.71
33 | 030411001004 | 配管 | 1.名称：配管 2.规格：JDG32 3.材质：套接紧定式电线管 4.综合考虑凿槽及恢复 5.满足招标文件(含技术要求)和设计图纸所需的全部工作内容 | m | 352.8
34 | 030411001005 | 配管 | 1.名称：配管 2.规格：JDG40 3.材质：套接紧定式电线管 4.综合考虑凿槽及恢复 5.满足招标文件(含技术要求)和设计图纸所需的全部工作内容 | m | 32.5
35 | 030411001006 | 配管 | 1.名称：配管 2.规格：SC110 3.材质：镀锌钢管 4.综合考虑凿槽及恢复 5.满足招标文件(含技术要求)和设计图纸所需的全部工作内容 | m | 10
本页小计
分部分项工程量清单与计价表 (适用于工程量清单计价)
工程名称:龙华福民市场升级改造工程-安装工程 |  |  | 标段： |  |  | 第8页 共18页
序号 | 项目编码 | 项目名称 | 项目特征描述 | 计量 单位 | 工程量 | 金额(元)
[6 empty] | 综合 单价 | 合价 | 材料设备 暂估合价
36 | 030411001007 | 配管 | 1.名称：配管 2.规格：SC40 3.材质：镀锌钢管 4.综合考虑凿槽及恢复 5.满足招标文件(含技术要求)和设计图纸所需的全部工作内容 | m | 10
37 | 030412004001 | 灯盘 | 1.名称：灯盘 2.规格：600*600mm 3.满足招标文件(含技术要求)和设计图纸所需的全部工作内容 | 套 | 7
38 | 030412004002 | 灯盘 | 1.名称：灯盘 2.规格：50*1200mmmm 3.满足招标文件(含技术要求)和设计图纸所需的全部工作内容 | 套 | 10
39 | 030412004003 | 灯盘 | 1.名称：灯盘 2.规格：100*1200mmmm 3.满足招标文件(含技术要求)和设计图纸所需的全部工作内容 | 套 | 290
40 | 030412004016 | 工矿灯 | 1.名称：工矿灯 2.满足招标文件(含技术要求)和设计图纸所需的全部工作内容 | 套 | 6
41 | 030412004004 | 暗藏灯带 | 1.名称：暗藏灯带 2.满足招标文件(含技术要求)和设计图纸所需的全部工作内容 | m | 428.63
42 | 030412004005 | 圆形射灯 | 1.名称：圆形射灯 2.满足招标文件(含技术要求)和设计图纸所需的全部工作内容 | 套 | 2
43 | 030412004006 | 圆形可调射灯 | 1.名称：圆形可调射灯 2.满足招标文件(含技术要求)和设计图纸所需的全部工作内容 | 套 | 2
本页小计
分部分项工程量清单与计价表 (适用于工程量清单计价)
工程名称:龙华福民市场升级改造工程-安装工程 |  |  | 标段： |  |  | 第9页 共18页
序号 | 项目编码 | 项目名称 | 项目特征描述 | 计量 单位 | 工程量 | 金额(元)
[6 empty] | 综合 单价 | 合价 | 材料设备 暂估合价
44 | 030412004007 | 路轨射灯 | 1.名称：路轨射灯 2.含轨道 3.满足招标文件(含技术要求)和设计图纸所需的全部工作内容 | 套 | 27
45 | 030412004015 | 明装筒灯 | 1.名称：明装筒灯 2.满足招标文件(含技术要求)和设计图纸所需的全部工作内容 | 套 | 334
46 | 030412004009 | 明装日光灯 | 1.名称：明装日光灯 2.满足招标文件(含技术要求)和设计图纸所需的全部工作内容 | 套 | 3
47 | 030412004010 | 吊扇 | 1.名称：吊扇 2.规格：直径1200mm 2.满足招标文件(含技术要求)和设计图纸所需的全部工作内容 | 套 | 79
48 | 030412004011 | 吊扇 | 1.名称：吊扇 2.规格：直径900mm 2.满足招标文件(含技术要求)和设计图纸所需的全部工作内容 | 套 | 36
49 | 031001B001001 | 金属软管 | 1.名称：金属软管 2.规格：DN20 3.满足招标文件(含技术要求)和设计图纸所需的全部工作内容 | m | 471
50 | 030404034001 | 风机盘管开关 | 1.名称：风机盘管开关 2.安装：暗装 底距地H=1.4m 3.满足招标文件(含技术要求)和设计图纸所需的全部工作内容 | 个 | 83
51 | 030404034002 | 照明开关 | 1.名称：单联单控开关 2.安装：暗装 底距地H=1.4m 3.满足招标文件(含技术要求)和设计图纸所需的全部工作内容 | 个 | 39
本页小计
分部分项工程量清单与计价表 (适用于工程量清单计价)
工程名称:龙华福民市场升级改造工程-安装工程 |  |  | 标段： |  |  | 第10页 共18页
序号 | 项目编码 | 项目名称 | 项目特征描述 | 计量 单位 | 工程量 | 金额(元)
[6 empty] | 综合 单价 | 合价 | 材料设备 暂估合价
52 | 030404034003 | 照明开关 | 1.名称：双联单控开关 2.安装：暗装 底距地H=1.4m 3.满足招标文件(含技术要求)和设计图纸所需的全部工作内容 | 个 | 7
53 | 030404034004 | 照明开关 | 1.名称：三联单控开关 2.安装：暗装 底距地H=1.4m 3.满足招标文件(含技术要求)和设计图纸所需的全部工作内容 | 个 | 14
54 | 030404035001 | 插座 | 1.名称：单相二三孔普通插座 2.型号：250V 10A 3.满足招标文件(含技术要求)和设计图纸所需的全部工作内容 | 个 | 266
55 | 030404035002 | 插座 | 1.名称：单相二三孔防水插座 2.型号：250V 10A（带开关，防水面板） 3.满足招标文件(含技术要求)和设计图纸所需的全部工作内容 | 个 | 158
56 | 030404035003 | 插座 | 1.名称：单相三孔电冰箱插座 2.型号：250V 16A 3.满足招标文件(含技术要求)和设计图纸所需的全部工作内容 | 个 | 53
57 | 030404035004 | 插座 | 1.名称：空调插座 2.满足招标文件(含技术要求)和设计图纸所需的全部工作内容 | 个 | 3
58 | 030411006002 | 接线盒 | 1.名称：接线盒 2.材质：普通开关、插座接线盒 3.满足招标文件(含技术要求)和设计图纸所需的全部工作内容 | 个 | 623
本页小计
分部分项工程量清单与计价表 (适用于工程量清单计价)
工程名称:龙华福民市场升级改造工程-安装工程 |  |  | 标段： |  |  | 第11页 共18页
序号 | 项目编码 | 项目名称 | 项目特征描述 | 计量 单位 | 工程量 | 金额(元)
[6 empty] | 综合 单价 | 合价 | 材料设备 暂估合价
59 | 030414002001 | 送配电装置系统 | 1.名称：送配电装置系统 2.满足招标文件(含技术要求)和设计图纸所需的全部工作内容 | 系统 | 2
分部小计
弱电工程
60 | 030501005 | 弱电机柜 | 1.名称：弱电机柜 2.含48口交换机*4、无线AP控制器、路由器、防火墙、硬盘录像机、理线架、跳线等 3.满足招标文件(含技术要求)和设计图纸所需的全部工作内容 | 台 | 1
61 | 030411003001 | 线槽 | 1.名称：弱电线槽 2.规格：300*100 3.含线槽支架（除锈、刷漆等） 4.满足招标文件(含技术要求)和设计图纸所需的全部工作内容 | m | 4.71
62 | 030411003001 | 线槽 | 1.名称：弱电线槽 2.规格：200*100 3.含线槽支架（除锈、刷漆等） 4.满足招标文件(含技术要求)和设计图纸所需的全部工作内容 | m | 164.29
63 | 040205020003 | 彩色半球摄像机 | 1.名称：彩色半球摄像机 2.满足招标文件(含技术要求)和设计图纸所需的全部工作内容 | 台 | 21
64 | 040205020003 | 带室外防护罩摄像机 | 1.名称：带室外防护罩摄像机 2.满足招标文件(含技术要求)和设计图纸所需的全部工作内容 | 台 | 12
本页小计
分部分项工程量清单与计价表 (适用于工程量清单计价)
工程名称:龙华福民市场升级改造工程-安装工程 |  |  | 标段： |  |  | 第12页 共18页
序号 | 项目编码 | 项目名称 | 项目特征描述 | 计量 单位 | 工程量 | 金额(元)
[6 empty] | 综合 单价 | 合价 | 材料设备 暂估合价
65 | 030502012003 | 外网数据插座 | 1.名称：外网数据插座 2.满足招标文件(含技术要求)和设计图纸所需的全部工作内容 | 个 | 115
66 | 030411006001 | 接线盒 | 1.名称：接线盒 2.材质：普通开关、插座接线盒 3.满足招标文件(含技术要求)和设计图纸所需的全部工作内容 | 个 | 127
67 | 030502005001 | 双绞线缆 | 1.名称：双绞线缆 2.规格：CAT6 UTP 3.安装：线槽内敷设 4.满足招标文件(含技术要求)和设计图纸所需的全部工作内容 | m | 7756.82
68 | 030411001011 | 配管 | 1.名称：配管 2.规格：JDG20 3.材质：套接紧定式电线管 4.综合考虑凿槽及恢复 5.满足招标文件(含技术要求)和设计图纸所需的全部工作内容 | m | 700
69 | 030502019001 | 双绞线缆测试 | 1.名称：双绞线缆测试 2.满足招标文件(含技术要求)和设计图纸所需的全部工作内容 | 点 | 148
分部小计
给排水工程
70 | 031001006002 | 塑料管 | 1.介质：室内给水 2.材质：PPR 3.规格：DN15 4.连接形式：热熔连接 5.其他：管道试压，管道清洗消毒 6.满足招标文件(含技术要求)和设计图纸所需的全部工作内容 | m | 330
本页小计
分部分项工程量清单与计价表 (适用于工程量清单计价)
工程名称:龙华福民市场升级改造工程-安装工程 |  |  | 标段： |  |  | 第13页 共18页
序号 | 项目编码 | 项目名称 | 项目特征描述 | 计量 单位 | 工程量 | 金额(元)
[6 empty] | 综合 单价 | 合价 | 材料设备 暂估合价
71 | 031001006004 | 塑料管 | 1.介质：室内给水 2.材质：PPR 3.规格：DN20 4.连接形式：热熔连接 5.其他：管道试压，管道清洗消毒 6.满足招标文件(含技术要求)和设计图纸所需的全部工作内容 | m | 283
72 | 031001006002 | 塑料管 | 1.介质：室内给水 2.材质：PPR 3.规格：DN25 4.连接形式：热熔连接 5.其他：管道试压，管道清洗消毒 6.满足招标文件(含技术要求)和设计图纸所需的全部工作内容 | m | 212
73 | 031001006003 | 塑料管 | 1.介质：室内给水 2.材质：PPR 3.规格：DN32 4.连接形式：热熔连接 5.其他：管道试压，管道清洗消毒 6.满足招标文件(含技术要求)和设计图纸所需的全部工作内容 | m | 46.3
74 | 031001006005 | 塑料管 | 1.介质：室内给水 2.材质：PPR 3.规格：DN40 4.连接形式：热熔连接 5.其他：管道试压，管道清洗消毒 6.满足招标文件(含技术要求)和设计图纸所需的全部工作内容 | m | 81.7
本页小计
分部分项工程量清单与计价表 (适用于工程量清单计价)
工程名称:龙华福民市场升级改造工程-安装工程 |  |  | 标段： |  |  | 第14页 共18页
序号 | 项目编码 | 项目名称 | 项目特征描述 | 计量 单位 | 工程量 | 金额(元)
[6 empty] | 综合 单价 | 合价 | 材料设备 暂估合价
75 | 031001006006 | 塑料管 | 1.介质：室内给水 2.材质：PPR 3.规格：DN50 4.连接形式：热熔连接 5.其他：管道试压，管道清洗消毒 6.满足招标文件(含技术要求)和设计图纸所需的全部工作内容 | m | 67.8
76 | 031001006007 | 塑料管 | 1.介质：室内给水 2.材质：PPR 3.规格：DN65 4.连接形式：热熔连接 5.其他：管道试压，管道清洗消毒 6.满足招标文件(含技术要求)和设计图纸所需的全部工作内容 | m | 27.2
77 | 031001006008 | 塑料管 | 1.介质：室内给水 2.材质：PPR 3.规格：DN100 4.连接形式：热熔连接 5.其他：管道试压，管道清洗消毒 6.满足招标文件(含技术要求)和设计图纸所需的全部工作内容 | m | 43.83
78 | 031001006002 | 塑料管 | 1.介质：室内排水 2.材质：W型铸铁管 3.规格：DN300 4.连接形式：卡箍连接 5.其他：灌水试验、通球试验 6.满足招标文件(含技术要求)和设计图纸所需的全部工作内容 | m | 44.2
本页小计
分部分项工程量清单与计价表 (适用于工程量清单计价)
工程名称:龙华福民市场升级改造工程-安装工程 |  |  | 标段： |  |  | 第15页 共18页
序号 | 项目编码 | 项目名称 | 项目特征描述 | 计量 单位 | 工程量 | 金额(元)
[6 empty] | 综合 单价 | 合价 | 材料设备 暂估合价
79 | 031001006001 | 塑料管 | 1.介质：室内排水 2.材质：W型铸铁管 3.规格：DN200 4.连接形式：卡箍连接 5.其他：灌水试验、通球试验 6.满足招标文件(含技术要求)和设计图纸所需的全部工作内容 | m | 13.75
80 | 031001006001 | 塑料管 | 1.介质：室内排水 2.材质：W型铸铁管 3.规格：DN150 4.连接形式：卡箍连接 5.其他：灌水试验、通球试验 6.满足招标文件(含技术要求)和设计图纸所需的全部工作内容 | m | 243.6
81 | 031001006001 | 塑料管 | 1.介质：室内排水 2.材质：W型铸铁管 3.规格：DN100 4.连接形式：卡箍连接 5.其他：灌水试验、通球试验 6.满足招标文件(含技术要求)和设计图纸所需的全部工作内容 | m | 119.78
82 | 031001006001 | 塑料管 | 1.介质：室内排水 2.材质：W型铸铁管 3.规格：DN75 4.连接形式：卡箍连接 5.其他：灌水试验、通球试验 6.满足招标文件(含技术要求)和设计图纸所需的全部工作内容 | m | 49.6
本页小计
分部分项工程量清单与计价表 (适用于工程量清单计价)
工程名称:龙华福民市场升级改造工程-安装工程 |  |  | 标段： |  |  | 第16页 共18页
序号 | 项目编码 | 项目名称 | 项目特征描述 | 计量 单位 | 工程量 | 金额(元)
[6 empty] | 综合 单价 | 合价 | 材料设备 暂估合价
83 | 031001006001 | 塑料管 | 1.介质：室内排水2.材质：W型铸铁管 3.规格：DN50 4.连接形式：卡箍连接 5.其他：灌水试验、通球试验 6.满足招标文件(含技术要求)和设计图纸所需的全部工作内容 | m | 110.7
84 | 031003001001 | 截止阀 | 1.名称：全铜质截止阀 2.规格：DN15 3.满足招标文件(含技术要求)和设计图纸所需的全部工作内容 | 组 | 81
85 | 031003001001 | 截止阀 | 1.名称：全铜质截止阀 2.规格：DN20 3.满足招标文件(含技术要求)和设计图纸所需的全部工作内容 | 组 | 44
86 | 031003013001 | 水表 | 1.名称：水表 2.规格：DN15 3.满足招标文件(含技术要求)和设计图纸所需的全部工作内容 | 组 | 115
87 | 031004014002 | 地漏 | 1.名称：不锈钢地漏 2.规格：DN75 3.满足招标文件(含技术要求)和设计图纸所需的全部工作内容 | 个 | 42
88 | 031004014003 | 地漏 | 1.名称：网框式地漏 2.规格：DN100 3.满足招标文件(含技术要求)和设计图纸所需的全部工作内容 | 个 | 59
本页小计
分部分项工程量清单与计价表 (适用于工程量清单计价)
工程名称:龙华福民市场升级改造工程-安装工程 |  |  | 标段： |  |  | 第17页 共18页
序号 | 项目编码 | 项目名称 | 项目特征描述 | 计量 单位 | 工程量 | 金额(元)
[6 empty] | 综合 单价 | 合价 | 材料设备 暂估合价
89 | 040504101001 | 阀门井 | 1.名称：阀门井 2.规格：2150*1100*1400mm 3.详见图集05-S502-P43 4.含配件：水表、蝶阀、伸缩接头、止回阀 5.满足招标文件(含技术要求)和设计图纸所需的全部工作内容 | 座 | 1
90 | 031004014001 | 洗脸盆 | 1.名称：方形洗脸盆 2.含水龙头、存水弯、角阀等 3.满足招标文件(含技术要求)和设计图纸所需的全部工作内容 | 套 | 4
91 | 031004014004 | 洗脸盆 | 1.名称：椭圆形洗脸盆 2.满足招标文件(含技术要求)和设计图纸所需的全部工作内容 | 套 | 2
92 | 040601001002 | 污水检查井 | 1.名称：圆形混凝土污水检查井 2.规格：管径1000mm 3.详见图集详02S515-p22 4.满足招标文件(含技术要求)和设计图纸所需的全部工作内容 | 座 | 18
93 | 031003012001 | 螺纹连接减压型倒流防止器组 | 1.名称：螺纹连接减压型倒流防止器组 2.详见图集详12S108-1/P9 3.满足招标文件(含技术要求)和设计图纸所需的全部工作内容 | 套 | 1
94 | ＇010101003001 | 挖沟槽土方 | 1.名称：挖沟槽土方 2.满足招标文件(含技术要求)和设计图纸所需的全部工作内容 | m3 | 241.78
本页小计
分部分项工程量清单与计价表 (适用于工程量清单计价)
工程名称:龙华福民市场升级改造工程-安装工程 |  |  | 标段： |  |  | 第18页 共18页
序号 | 项目编码 | 项目名称 | 项目特征描述 | 计量 单位 | 工程量 | 金额(元)
[6 empty] | 综合 单价 | 合价 | 材料设备 暂估合价
95 | ＇010103001001 | 回填方 | 1.名称：回填方 2.材质：轻夯细粒土 3.满足招标文件(含技术要求)和设计图纸所需的全部工作内容 | m3 | 67.16
96 | 010103002001 | 余方弃置 | 1.名称：弃置余方 2.运距按25km计算 2.满足招标文件(含技术要求)和设计图纸所需的全部工作内容 | m3 | 241.78
分部小计
本页小计
合 计

## 表10措施项目清单与计价汇总表_1
措施项目清单与计价汇总表
工程名称:龙华福民市场升级改造工程-安装工程 |  | 第1页 共1页
序号 | 项目名称 | 金额(元)
1 | 安全文明施工措施费
1.1 | 安全文明施工措施费(按费率计算)
1.2 | 其他安全文明施工措施(按清单列项)
1.2.1 | 临时围挡费
1.2.2 | 基坑内场地硬地化
2 | 履约担保手续费
3 | 夜间施工费
4 | 赶工措施费
5 | 冬雨季施工费
6 | 已完成工程及设备保护费
7 | 地上地下设施及建筑物的临时保护费
8 | 混凝土、钢筋混凝土模板及支架费
9 | 二次搬运费
10 | 脚手架费
11 | 垂直运输机械费
12 | 大型机械设备进出场及安拆费
13 | 施工排水、降水费
14 | 专业工程措施项目费
14.1 | 组装平台
14.2 | 设备、管道施工的防冻和焊接保护措施
14.3 | 压力容器和高压管道的检验
14.4 | 焦炉施工大棚
14.5 | 焦炉供炉、热态工程
14.6 | 管道安装后的充气保护措施
14.7 | 隧道内施工的通风、供水、供电、供气照明及通讯设施
14.8 | 长输管道施工措施
14.9 | 格架式抱杆
15 | 其他
合 计
注：专业工程措施项目费可根据工程实际在本表中补充。

## 表11其他项目清单与计价汇总表_1
其他项目清单与计价汇总表
工程名称:龙华福民市场升级改造工程-安装工程 |  | 标段： |  | 第1页 共1页
序号 | 项目名称 |  | 金额(元) | 备注
1 | 材料设备暂估价 |  |  | 明细详见表11-1
2 | 计日工 |  |  | 明细详见表11-2
3 | 总承包服务费 |  |  | 明细详见表11-3
4 | 发包人供应材料费
合 计
注：编制招标控制价时，材料设备暂估价计入清单项目综合单价，此处不汇总。

## 表14规费、应纳税费项目清单与计价表_1
规费、应纳税费项目清单与计价表
工程名称:龙华福民市场升级改造工程-安装工程 |  | 标段： | 第1页 共1页
序号 | 项目名称 | 计算基础 | 费率(%) | 金额(元)
1 | 规费 | (分部分项工程费+措施项目工程费+其他项目费)中的人工费
2 | 应纳税费 | 应纳税费合计
2.1 | 增值税应纳税额 | 分部分项工程费+措施项目费+其他项目费+规费-发包人供应材料费
2.2 | 城市维护建设税、教育费附加及地方教育费附加 | 增值税应纳税额
合 计