## 表-02工程项目招标控制价汇总表
工程项目招标控制价汇总表
工程名称：华富市场水产区升级改造工程 |  |  |  | 第 1 页 共 1 页
序号 | 单项工程名称 | 金额(元) | 其中：(元)
|  |  | 暂估价 | 安全文明 施工费 | 规费
1 | 华富市场水产区升级改造工程 | 2444404.29 |  | 174905.92 | 102348.53
| 工程建设其他费 | 4726.75
设备及工器具购置费
合 计 |  | 2449131.04 |  | 174905.92 | 102348.53
注：本表适用于建设项目招标控制价或投标报价的汇总。

## 表-03单项工程招标控制价汇总表
单项工程招标控制价汇总表
工程名称：华富市场水产区升级改造工程 |  |  |  | 第 1 页 共 1 页
序号 | 单位工程名称 | 金额(元) | 其中
|  |  | 材料设备 暂估价 (元) | 安全文明 施工措施费 (元) | 规费 (元)
1 | 华富市场水产区升级改造工程-装饰工程 | 981267.38 |  | 19061.23 | 40721.01
2 | 华富市场水产区升级改造工程-结构工程 | 940767.11 |  | 88555.2 | 34356.16
3 | 华富市场水产区升级改造工程-安装工程 | 522369.8 |  | 67289.49 | 27271.36
暂列金额
专业工程暂估价
专业工程结算价
| 合 计 | 2444404.29 |  | 174905.92 | 102348.53
注：本表适用于单项工程招标控制价或投标报价的汇总。

## 表15暂列金额明细表
暂列金额明细表
工程名称:华富市场水产区升级改造工程 |  | 标段： |  | 第1页 共1页
序号 | 项目名称 | 计量单位 | 暂列金额(元) | 备注
合 计
注：本表由招标人填写，如不能详列，也可只列暂列金额总额。

## 表02工程项目招标控制价汇总表
工程项目招标控制价汇总表
工程名称:华富市场水产区升级改造工程-装饰工程 |  |  |  | 第1页 共1页
序号 | 单项工程名称 | 金额(元) | 其中
|  |  | 暂估价 (元) | 安全文明 施工措施 费(元) | 规费 (元)
1 | 华富市场水产区升级改造工程-装饰工程 | 981267.38 |  | 19061.23 | 40721.01
合 计 |  | 981267.38 |  | 19061.23 | 40721.01
注：本表适用于工程项目招标控制价或投标价的汇总。

## 表03单项工程招标控制价汇总表
单项工程招标控制价汇总表
工程名称:华富市场水产区升级改造工程-装饰工程 |  |  |  | 第1页 共1页
序号 | 单位工程名称 | 金额(元) | 其中
|  |  | 材料设备 暂估价 (元) | 安全文明 施工措施费 (元) | 规费 (元)
1 | 华富市场水产区升级改造工程-装饰工程 | 981267.38 |  | 19061.23 | 40721.01
合 计 |  | 981267.38 |  | 19061.23 | 40721.01
注：本表适用于单项工程招标控制价或投标价的汇总。

## 表08A分部分项工程量清单与计价表
分部分项工程量清单与计价表 （适用于工程量清单计价）
工程名称:华富市场水产区升级改造工程-装饰工程 |  |  | 标段： |  |  |  | 第1页 共42页
序号 | 项目编码 | 项目名称 | 项目特征描述 | 计量 单位 | 工程量 | 金额(元)
[6 empty] | 综合单价 | 合价 | 材料设备 暂估合价
拆除工程
1 | 011601001001 | 拆除原有隔墙 | 1.拆除原有隔墙 2.满足招标文件(含技术要求)和设计图纸所需的全部工作内容。 | m3 | 12.59 | 278.24 | 3503.04
2 | 011605001001 | 拆除原有地面 | 1.拆除原有地面 2.满足招标文件(含技术要求)和设计图纸所需的全部工作内容。 | m2 | 507.51 | 34.45 | 17483.72
3 | 011606003001 | 拆除原有铝扣板吊顶 | 1.拆除原有铝扣板吊顶 2.满足招标文件(含技术要求)和设计图纸所需的全部工作内容。 | m2 | 37.42 | 13.15 | 492.07
4 | 011613001001 | 安装拆除 | 1.拆除原有照明灯具及线路 2.满足招标文件(含技术要求)和设计图纸所需的全部工作内容。 | m2 | 507.51 | 10 | 5075.1
5 | 011707004001 | 垃圾清运 | 1.拆除后建筑垃圾外运，运距综合考虑，含弃置费 2.满足招标文件(含技术要求)和设计图纸所需的全部工作内容。 | m3 | 122.91 | 119.68 | 14709.87
|  | 分部小计 |  |  |  |  | 41263.8
新建工程
6 | 010402001001 | 轻质砖墙（商铺） | 1.规格：150mm厚 2.轻质砖墙 3.砌筑砂浆 M7.5 4.满足招标文件(含技术要求)和设计图纸所需的全部工作内容。 | m3 | 25.86 | 1045.29 | 27031.2
本页小计 | [6 empty] | 68295
分部分项工程量清单与计价表 （适用于工程量清单计价）
工程名称:华富市场水产区升级改造工程-装饰工程 |  |  | 标段： |  |  |  | 第2页 共42页
序号 | 项目编码 | 项目名称 | 项目特征描述 | 计量 单位 | 工程量 | 金额(元)
[6 empty] | 综合单价 | 合价 | 材料设备 暂估合价
7 | 011201001001 | 新建墙面抹灰 | 1.墙面一般抹灰 2.满足招标文件(含技术要求)和设计图纸所需的全部工作内容。 | m2 | 404.34 | 42.18 | 17055.06
8 | 010503001001 | 地梁 | 1.混凝土种类：地梁 2.混凝土强度等级：C25 3.满足招标文件(含技术要求)和设计图纸所需的全部工作内容。 | m3 | 9.09 | 805.83 | 7324.99
9 | 010503004001 | 圈梁 | 1.混凝土种类：圈梁 2.混凝土强度等级：C25 3.满足招标文件(含技术要求)和设计图纸所需的全部工作内容。 | m3 | 2.2 | 950.5 | 2091.1
10 | 010503005001 | 过梁 | 1.混凝土种类：过梁 2.混凝土强度等级：C25 3.满足招标文件(含技术要求)和设计图纸所需的全部工作内容。 | m3 | 1.07 | 951.65 | 1018.27
11 | 010502002001 | 构造柱 | 1.混凝土种类：构造柱 2.混凝土强度等级：C25 3.满足招标文件(含技术要求)和设计图纸所需的全部工作内容。 | m3 | 1.45 | 963.3 | 1396.79
12 | 010515001001 | 现浇构件钢筋 | 1.钢筋种类、规格 现浇构件螺纹钢筋 φ12 2.满足招标文件(含技术要求)和设计图纸所需的全部工作内容。 | kg | 1074.21 | 4.24 | 4554.65
本页小计 | [6 empty] | 33440.86
分部分项工程量清单与计价表 （适用于工程量清单计价）
工程名称:华富市场水产区升级改造工程-装饰工程 |  |  | 标段： |  |  |  | 第3页 共42页
序号 | 项目编码 | 项目名称 | 项目特征描述 | 计量 单位 | 工程量 | 金额(元)
[6 empty] | 综合单价 | 合价 | 材料设备 暂估合价
13 | 010515001001 | 现浇构件钢筋 | 1.钢筋种类、规格 现浇构件箍筋φ6 2.满足招标文件(含技术要求)和设计图纸所需的全部工作内容。 | kg | 247.5 | 5.34 | 1321.65
14 | 010101003001 | 挖基坑土方 | 1.挖基坑土方 2.挖土深度：2m以内 3.满足招标文件(含技术要求)和设计图纸所需的全部工作内容。 | m3 | 19.51 | 47.83 | 933.16
15 | 010103001001 | 回填方 | 1.原土回填，压实 2.满足招标文件(含技术要求)和设计图纸所需的全部工作内容。 | m3 | 11.15 | 39.25 | 437.64
16 | 010103002001 | 余方弃置 | 1.余方弃置 2.运距综合考虑 3.满足招标文件(含技术要求)和设计图纸所需的全部工作内容。 | m3 | 8.36 | 102.84 | 859.74
|  | 分部小计 |  |  |  |  | 64024.25
补衣01-08（共8间）
17 | 011406001001 | 原顶翻新 | 1.满刮腻子两遍找平 2.一底两面刷白色防水乳胶漆 3.满足招标文件(含技术要求)和设计图纸所需的全部工作内容。 | m2 | 31 | 71.12 | 2204.72
本页小计 | [6 empty] | 5756.91
分部分项工程量清单与计价表 （适用于工程量清单计价）
工程名称:华富市场水产区升级改造工程-装饰工程 |  |  | 标段： |  |  |  | 第4页 共42页
序号 | 项目编码 | 项目名称 | 项目特征描述 | 计量 单位 | 工程量 | 金额(元)
[6 empty] | 综合单价 | 合价 | 材料设备 暂估合价
18 | 011102003001 | 块料楼地面 | 1.98mm厚石粉层 2.找平层：30mm厚水泥砂浆找平层 3.粘贴层：10厚素水泥膏粘贴层 4.饰面层：12mm厚600*600仿古砖 5.满足招标文件(含技术要求)和设计图纸所需的全部工作内容。 | m2 | 15.86 | 270.67 | 4292.83
19 | 011102003001 | 块料楼地面 | 1.找平层：30mm厚水泥砂浆找平层 2.粘贴层：10厚素水泥膏粘贴层 3.饰面层：12mm厚600*600仿古砖 4.满足招标文件(含技术要求)和设计图纸所需的全部工作内容。 | m2 | 30.96 | 209.72 | 6492.93
20 | 011205002001 | 块料柱面 | 1.C25水泥灌浆 2.5mm厚1:2.5聚合物防水层 3.5mm瓷砖粘贴层 4.6mm厚300*300马赛克瓷砖 5.满足招标文件(含技术要求)和设计图纸所需的全部工作内容。 | m2 | 11.52 | 560.2 | 6453.5
21 | 011406001001 | 墙面油漆 | 1.满刮腻子两遍找平 2.喷灰色金属漆 3.满足招标文件(含技术要求)和设计图纸所需的全部工作内容。" | m2 | 6.72 | 100.39 | 674.62
22 | 011502001001 | 铝合金收边条 | 1.1mm厚38*12铝合金收边条阳角 2.满足招标文件(含技术要求)和设计图纸所需的全部工作内容。 | m | 38.4 | 22.85 | 877.44
本页小计 | [6 empty] | 18791.32
分部分项工程量清单与计价表 （适用于工程量清单计价）
工程名称:华富市场水产区升级改造工程-装饰工程 |  |  | 标段： |  |  |  | 第5页 共42页
序号 | 项目编码 | 项目名称 | 项目特征描述 | 计量 单位 | 工程量 | 金额(元)
[6 empty] | 综合单价 | 合价 | 材料设备 暂估合价
23 | 011406001001 | 墙面乳胶漆 | 1.满刮腻子两遍找平 2.一底两面刷白色防水乳胶漆 3.满足招标文件(含技术要求)和设计图纸所需的全部工作内容。 | m2 | 328.66 | 56.71 | 18638.31
24 | 011507001002 | 招牌 | 1.20*20*1.2镀锌方通基层 2.4mm厚铝塑板饰面 3.满足招标文件(含技术要求)和设计图纸所需的全部工作内容。 | m2 | 39.73 | 320.23 | 12722.74
25 | 011508002002 | 亚克力发光招牌字 | 1.规格：315*480mm 2.20mm厚亚克力发光招牌字 3.满足招标文件(含技术要求)和设计图纸所需的全部工作内容。 | 个 | 36 | 382.68 | 13776.48
26 | 010803001002 | 金属卷帘(闸)门 | 1.0.476mm厚无声卷帘门 2.满足招标文件(含技术要求)和设计图纸所需的全部工作内容。 | m2 | 88.99 | 477.69 | 42509.63
|  | 分部小计 |  |  |  |  | 108643.2
咸杂01-05（共5间）
27 | 011102003001 | 块料楼地面 | 1.98mm厚石粉层 2.找平层：30mm厚水泥砂浆找平层 3.粘贴层：10厚素水泥膏粘贴层 4.饰面层：12mm厚600*600仿古砖 5.满足招标文件(含技术要求)和设计图纸所需的全部工作内容。 | m2 | 42.59 | 269.52 | 11478.86
本页小计 | [6 empty] | 99126.02
分部分项工程量清单与计价表 （适用于工程量清单计价）
工程名称:华富市场水产区升级改造工程-装饰工程 |  |  | 标段： |  |  |  | 第6页 共42页
序号 | 项目编码 | 项目名称 | 项目特征描述 | 计量 单位 | 工程量 | 金额(元)
[6 empty] | 综合单价 | 合价 | 材料设备 暂估合价
28 | 011302001001 | 矿棉板吊顶（平级） | 1.U型轻钢主龙骨CS50*15中距≤1200找平后与钢筋吊杆固定 8钢筋吊杆,双向中距≤1200,吊杆上部与板底预留吊环(勾)固定; 2.U型轻钢次龙骨CB50*20中距400,与主龙骨固定; 3.U型轻钢龙骨(横撑)CB50*20中距600~1200mm,(双层罩面板安装时中距600) 4.600*600矿棉板天花 5.满足招标文件(含技术要求)和设计图纸所需的全部工作内容。 | m2 | 42.59 | 137.71 | 5865.07
29 | 011205002002 | 块料柱面 | 1.C25水泥灌浆 2.5mm厚1:2.5聚合物防水层 3.5mm瓷砖粘贴层 4.6mm厚300*300马赛克瓷砖 5.满足招标文件(含技术要求)和设计图纸所需的全部工作内容。 | m2 | 8.64 | 570.37 | 4928
30 | 011406001001 | 墙面油漆 | 1.满刮腻子两遍找平 2.喷灰色金属漆 3.满足招标文件(含技术要求)和设计图纸所需的全部工作内容。" | m2 | 6.72 | 100.39 | 674.62
31 | 011502001001 | 铝合金收边条 | 1.1mm厚38*12铝合金收边条阳角 2.满足招标文件(含技术要求)和设计图纸所需的全部工作内容。 | m | 28.8 | 23.25 | 669.6
本页小计 | [6 empty] | 12137.29
分部分项工程量清单与计价表 （适用于工程量清单计价）
工程名称:华富市场水产区升级改造工程-装饰工程 |  |  | 标段： |  |  |  | 第7页 共42页
序号 | 项目编码 | 项目名称 | 项目特征描述 | 计量 单位 | 工程量 | 金额(元)
[6 empty] | 综合单价 | 合价 | 材料设备 暂估合价
32 | 011406001001 | 墙面乳胶漆 | 1.满刮腻子两遍找平 2.一底两面刷白色防水乳胶漆 3.满足招标文件(含技术要求)和设计图纸所需的全部工作内容。 | m2 | 173.96 | 57.82 | 10058.37
33 | 011507001003 | 招牌 | 1.20*20*1.2镀锌方通基层 2.4mm厚铝塑板饰面 3.满足招标文件(含技术要求)和设计图纸所需的全部工作内容。 | m2 | 28.59 | 347.34 | 9930.45
34 | 011508002003 | 亚克力发光招牌字 | 1.规格：315*480mm 2.20mm厚亚克力发光招牌字 3.满足招标文件(含技术要求)和设计图纸所需的全部工作内容。 | 个 | 24 | 382.68 | 9184.32
35 | 010803001003 | 金属卷帘(闸)门 | 1.0.476mm厚无声卷帘门 2.满足招标文件(含技术要求)和设计图纸所需的全部工作内容。 | m2 | 67.54 | 480.9 | 32479.99
|  | 分部小计 |  |  |  |  | 85269.28
走道
36 | 011102001001 | 石材楼地面 | 1.找平层：60mm厚水泥砂浆找平层 2.粘贴层：10厚素水泥膏粘贴层 3.饰面层：30mm厚300*300灰麻石 4.满足招标文件(含技术要求)和设计图纸所需的全部工作内容。 | m2 | 217.39 | 442.96 | 96295.07
本页小计 | [6 empty] | 157948.2
分部分项工程量清单与计价表 （适用于工程量清单计价）
工程名称:华富市场水产区升级改造工程-装饰工程 |  |  | 标段： |  |  |  | 第8页 共42页
序号 | 项目编码 | 项目名称 | 项目特征描述 | 计量 单位 | 工程量 | 金额(元)
[6 empty] | 综合单价 | 合价 | 材料设备 暂估合价
37 | 040201022001 | 排水沟 | 1.规格：200mm 2.300*300灰麻石 3.内部刷5mm厚1:2.5聚合物防水涂料 4.冲孔不锈钢沟盖，内含20*20*2mmSUS304不锈钢方通，30*30角铁 5.含土方开挖及回填 6.满足招标文件(含技术要求)和设计图纸所需的全部工作内容。 | m | 21.6 | 1071.73 | 23149.37
38 | 011302001002 | 天花钢结构转换层 | 1.70*70*2.5mm镀锌方通+38*38*1.5mm方通喷灰漆转换层 2.满足招标文件(含技术要求)和设计图纸所需的全部工作内容。 | t | 1.44 | 12540.65 | 18058.54
39 | 011507001001 | 入口招牌 | 1.龙骨类型、规格：40*20*2mm方通 2.饰面层：4mm厚铝塑板，8mm厚挡水板背板 3.满足招标文件(含技术要求)和设计图纸所需的全部工作内容。 | m2 | 93.27 | 514.87 | 48021.92
40 | 011106002001 | 楼梯挡水线 | 1.240*115*53红砖砌筑 2.15mm水泥砂浆粘贴层 3.5mm防水乳胶漆 4.5mm粘贴层 5.10mm瓷砖 6.满足招标文件(含技术要求)和设计图纸所需的全部工作内容。 | m | 5.45 | 181.68 | 990.16
本页小计 | [6 empty] | 90219.99
分部分项工程量清单与计价表 （适用于工程量清单计价）
工程名称:华富市场水产区升级改造工程-装饰工程 |  |  | 标段： |  |  |  | 第9页 共42页
序号 | 项目编码 | 项目名称 | 项目特征描述 | 计量 单位 | 工程量 | 金额(元)
[6 empty] | 综合单价 | 合价 | 材料设备 暂估合价
41 | 011106002002 | 块料楼梯面层 | 1.5mm粘贴层 2.10mm瓷砖 3.满足招标文件(含技术要求)和设计图纸所需的全部工作内容。 | m2 | 8.18 | 252.03 | 2061.61
42 | 011102001008 | 石材楼地面(市场外) | 1.找平层：60mm厚水泥砂浆找平层 2.粘贴层：10厚素水泥膏粘贴层 3.饰面层：30mm厚300*300灰麻石 4.满足招标文件(含技术要求)和设计图纸所需的全部工作内容。 | m2 | 32.4 | 438.3 | 14200.92
|  | 分部小计 |  |  |  |  | 202777.59
淡水鱼04
43 | 010402001001 | 轻质砖墙 | 1.规格：150mm厚 2.轻质砖墙 3.砌筑砂浆 M7.5 4.满足招标文件(含技术要求)和设计图纸所需的全部工作内容。 | m3 | 0.6 | 899.13 | 539.48
44 | 010402001001 | 灰砂砖墙 | 1.规格：90mm厚 2.灰砂砖墙 3.砌筑砂浆 M7.5 3.满足招标文件(含技术要求)和设计图纸所需的全部工作内容。 | m3 | 0.3 | 899.13 | 269.74
45 | 010402001001 | 灰砂砖墙 | 1.规格：70mm厚 2.灰砂砖墙 3.砌筑砂浆 M7.5 4.满足招标文件(含技术要求)和设计图纸所需的全部工作内容。 | m3 | 0.11 | 817.39 | 89.91
本页小计 | [6 empty] | 17161.66
分部分项工程量清单与计价表 （适用于工程量清单计价）
工程名称:华富市场水产区升级改造工程-装饰工程 |  |  | 标段： |  |  |  | 第10页 共42页
序号 | 项目编码 | 项目名称 | 项目特征描述 | 计量 单位 | 工程量 | 金额(元)
[6 empty] | 综合单价 | 合价 | 材料设备 暂估合价
46 | 010402001002 | 鱼池 | 1.规格：180mm高 2.灰砂砖墙 3.砌筑砂浆 M7.5 4.满足招标文件(含技术要求)和设计图纸所需的全部工作内容。 | m3 | 1.31 | 827.56 | 1084.1
47 | 011102001002 | 石材楼地面 | 1.找平层：40mm厚水泥砂浆找平层 2.粘贴层：10厚素水泥膏粘贴层 3.饰面层：30mm厚300*300灰麻石 4.满足招标文件(含技术要求)和设计图纸所需的全部工作内容。 | m2 | 3.74 | 444.59 | 1662.77
48 | 040601002001 | 集水井 | 1.规格：400*700mm 2.90mm灰砂砖墙 3.30厚1:3水泥砂浆找平层 4.5mm厚1:2.5聚合物防水涂料 5.1.5MM厚304不锈钢过滤篮 6.4MM厚304不锈钢格栅盖板 7.含土方开挖及回填 8.满足招标文件(含技术要求)和设计图纸所需的全部工作内容。 | 座 | 1 | 1675.8 | 1675.8
49 | 040201022001 | 排水沟 | 1.规格：200mm 2.找平层：30mm厚水泥砂浆找平层 3.粘贴层：10厚素水泥膏粘贴层 4.饰面层：12mm厚300*300广场砖 5.满足招标文件(含技术要求)和设计图纸所需的全部工作内容。 | m | 11.18 | 50.33 | 562.69
本页小计 | [6 empty] | 4985.36
分部分项工程量清单与计价表 （适用于工程量清单计价）
工程名称:华富市场水产区升级改造工程-装饰工程 |  |  | 标段： |  |  |  | 第11页 共42页
序号 | 项目编码 | 项目名称 | 项目特征描述 | 计量 单位 | 工程量 | 金额(元)
[6 empty] | 综合单价 | 合价 | 材料设备 暂估合价
50 | 040201022002 | 排水沟（地漏） | 1.规格：200*200mm 2.90mm轻质砖砌筑 3.20mm水泥砂浆找平 4.5mm1：2.5聚合物防水层 5.含土方开挖及回填 6.满足招标文件(含技术要求)和设计图纸所需的全部工作内容。 | 个 | 3 | 226.98 | 680.94
51 | 011204003002 | 块料墙面 | 1.5mm厚1:2.5聚合物防水涂料 2.找平层；20mm厚 M5批灰 3.粘贴层：水泥砂浆结合层 4.饰面层：6mm厚马赛克瓷砖 5.满足招标文件(含技术要求)和设计图纸所需的全部工作内容。 | m2 | 9.73 | 486.3 | 4731.7
52 | 011204003002 | 块料墙面 | 1.找平层：20mm厚 M5批灰 2.粘贴层：水泥砂浆结合层 3.饰面层：300*600mm瓷砖 4.满足招标文件(含技术要求)和设计图纸所需的全部工作内容。 | m2 | 3.44 | 162.6 | 559.34
53 | 011204003002 | 块料墙面 | 1.找平层：20mm厚 M7砂浆 2.粘贴层：5mm厚瓷砖粘贴剂 3.饰面层：6mm厚马赛克瓷砖 4.满足招标文件(含技术要求)和设计图纸所需的全部工作内容。 | m2 | 7.78 | 282.93 | 2201.2
本页小计 | [6 empty] | 8173.18
分部分项工程量清单与计价表 （适用于工程量清单计价）
工程名称:华富市场水产区升级改造工程-装饰工程 |  |  | 标段： |  |  |  | 第12页 共42页
序号 | 项目编码 | 项目名称 | 项目特征描述 | 计量 单位 | 工程量 | 金额(元)
[6 empty] | 综合单价 | 合价 | 材料设备 暂估合价
54 | 011505010001 | 鱼缸 | 1.12mm钢化玻璃鱼缸 2.含SUS304不锈钢 L型玻璃夹 3.满足招标文件(含技术要求)和设计图纸所需的全部工作内容。 | m2 | 22.91 | 304.78 | 6982.51
55 | 011204003002 | 块料墙面 | 1.找平层：20mm厚 M5批灰 2.粘贴层：水泥砂浆结合层 3.饰面层：300*600mm白色瓷砖 4.满足招标文件(含技术要求)和设计图纸所需的全部工作内容。 | m2 | 1.39 | 134.15 | 186.47
56 | 011204003002 | 块料墙面 | 1.找平层：20mm厚 M5批灰 2.粘贴层：水泥砂浆结合层 3.饰面层：6mm厚马赛克瓷砖 4.满足招标文件(含技术要求)和设计图纸所需的全部工作内容。 | m2 | 2.01 | 268.86 | 540.41
57 | 010505003001 | 台面 | 1.混凝土种类：台面 2.混凝土强度等级：C25 3.满足招标文件(含技术要求)和设计图纸所需的全部工作内容。 | m3 | 0.07 | 1368.24 | 95.78
58 | 010515001002 | 现浇构件钢筋 | 1.钢筋种类、规格 现浇构件螺纹钢筋 φ12 2.满足招标文件(含技术要求)和设计图纸所需的全部工作内容。 | kg | 8.46 | 5.02 | 42.47
本页小计 | [6 empty] | 7847.64
分部分项工程量清单与计价表 （适用于工程量清单计价）
工程名称:华富市场水产区升级改造工程-装饰工程 |  |  | 标段： |  |  |  | 第13页 共42页
序号 | 项目编码 | 项目名称 | 项目特征描述 | 计量 单位 | 工程量 | 金额(元)
[6 empty] | 综合单价 | 合价 | 材料设备 暂估合价
59 | 011204003001 | 瓷砖挡水边 | 1.规格：100mm 2.瓷砖挡水边 3.满足招标文件(含技术要求)和设计图纸所需的全部工作内容。 | m | 2.78 | 36.53 | 101.55
60 | 011502001001 | 不锈钢挡水板 | 1.规格：120mm 2.SUS304足1.2mm厚不锈钢挡水板 3.满足招标文件(含技术要求)和设计图纸所需的全部工作内容。 | m | 1.18 | 45.02 | 53.12
61 | 011204003003 | 切割台面瓷砖 | 1.找平层：20mm厚 M5批灰 2.粘贴层：水泥砂浆结合层 3.饰面层：600*600mm瓷砖 4.满足招标文件(含技术要求)和设计图纸所需的全部工作内容。 | m2 | 0.94 | 194.63 | 182.95
62 | 011503008001 | 钢化玻璃挡水 | 1.12mm钢化玻璃挡水 2.满足招标文件(含技术要求)和设计图纸所需的全部工作内容。 | m2 | 0.48 | 326.59 | 156.76
63 | 011302001002 | 天花钢结构转换层 | 1.70*70*2.5mm镀锌方通+38*38*1.5mm方通喷灰漆转换层 2.满足招标文件(含技术要求)和设计图纸所需的全部工作内容。 | m2 | 10.84 | 174.33 | 1889.74
本页小计 | [6 empty] | 2384.12
分部分项工程量清单与计价表 （适用于工程量清单计价）
工程名称:华富市场水产区升级改造工程-装饰工程 |  |  | 标段： |  |  |  | 第14页 共42页
序号 | 项目编码 | 项目名称 | 项目特征描述 | 计量 单位 | 工程量 | 金额(元)
[6 empty] | 综合单价 | 合价 | 材料设备 暂估合价
64 | 011302001001 | 吊楣 | 1.规格：350*750mm 2.龙骨类型、规格：20*20*1.2镀锌方通 3.饰面层：4mm厚铝塑板 4.满足招标文件(含技术要求)和设计图纸所需的全部工作内容。 | m | 13.26 | 638.07 | 8460.81
65 | 011508002001 | 亚克力发光招牌字 | 1.规格：135*310mm 2.20mm厚亚克力发光招牌字 3.满足招标文件(含技术要求)和设计图纸所需的全部工作内容。 | 个 | 7 | 200.11 | 1400.77
|  | 分部小计 |  |  |  |  | 34151.01
淡水鱼05、冰鲜07
66 | 010402001001 | 轻质砖墙 | 1.规格：150mm厚 2.轻质砖墙 3.砌筑砂浆 M7.5 4.满足招标文件(含技术要求)和设计图纸所需的全部工作内容。 | m3 | 1.45 | 930.12 | 1348.67
67 | 010402001001 | 灰砂砖墙 | 1.规格：90mm厚 2.灰砂砖墙 3.砌筑砂浆 M7.5 3.满足招标文件(含技术要求)和设计图纸所需的全部工作内容。 | m3 | 0.38 | 946.45 | 359.65
68 | 010402001001 | 灰砂砖墙 | 1.规格：70mm厚 2.灰砂砖墙 3.砌筑砂浆 M7.5 4.满足招标文件(含技术要求)和设计图纸所需的全部工作内容。 | m3 | 0.22 | 817.39 | 179.83
本页小计 | [6 empty] | 11749.73
分部分项工程量清单与计价表 （适用于工程量清单计价）
工程名称:华富市场水产区升级改造工程-装饰工程 |  |  | 标段： |  |  |  | 第15页 共42页
序号 | 项目编码 | 项目名称 | 项目特征描述 | 计量 单位 | 工程量 | 金额(元)
[6 empty] | 综合单价 | 合价 | 材料设备 暂估合价
69 | 010402001002 | 鱼池 | 1.规格：180mm高 2.灰砂砖墙 3.砌筑砂浆 M7.5 4.满足招标文件(含技术要求)和设计图纸所需的全部工作内容。 | m3 | 0.74 | 788.84 | 583.74
70 | 011102001003 | 石材楼地面 | 1.找平层：40mm厚水泥砂浆找平层 2.粘贴层：10厚素水泥膏粘贴层 3.饰面层：30mm厚300*300灰麻石 4.满足招标文件(含技术要求)和设计图纸所需的全部工作内容。 | m2 | 7.56 | 439.91 | 3325.72
71 | 011102003001 | 块料楼地面 | 1.找平层：35厚硬性水泥砂浆找平 2.粘贴层：5mm瓷砖粘贴层 3.饰面层：300*600*10mm瓷砖 4.满足招标文件(含技术要求)和设计图纸所需的全部工作内容。 | m2 | 2.45 | 167.88 | 411.31
72 | 040601002001 | 集水井 | 1.规格：400*700mm 2.90mm灰砂砖墙 3.30厚1:3水泥砂浆找平层 4.5mm厚1:2.5聚合物防水涂料 5.1.5MM厚304不锈钢过滤篮 6.4MM厚304不锈钢格栅盖板 7.含土方开挖及回填 8.满足招标文件(含技术要求)和设计图纸所需的全部工作内容。 | 座 | 2 | 1642.27 | 3284.54
本页小计 | [6 empty] | 7605.31
分部分项工程量清单与计价表 （适用于工程量清单计价）
工程名称:华富市场水产区升级改造工程-装饰工程 |  |  | 标段： |  |  |  | 第16页 共42页
序号 | 项目编码 | 项目名称 | 项目特征描述 | 计量 单位 | 工程量 | 金额(元)
[6 empty] | 综合单价 | 合价 | 材料设备 暂估合价
73 | 040201022001 | 排水沟 | 1.规格：200mm 2.找平层：30mm厚水泥砂浆找平层 3.粘贴层：10厚素水泥膏粘贴层 4.饰面层：12mm厚300*300广场砖 5.满足招标文件(含技术要求)和设计图纸所需的全部工作内容。 | m | 11.86 | 47.45 | 562.76
74 | 040201022003 | 排水沟（地漏） | 1.规格：200*200mm 2.90mm轻质砖砌筑 3.20mm水泥砂浆找平 4.5mm1：2.5聚合物防水层 5.含土方开挖及回填 6.满足招标文件(含技术要求)和设计图纸所需的全部工作内容。 | 个 | 2 | 218.3 | 436.6
75 | 011204003002 | 块料墙面 | 1.5mm厚1:2.5聚合物防水涂料 2.找平层；20mm厚 M5批灰 3.粘贴层：水泥砂浆结合层 4.饰面层：6mm厚马赛克瓷砖 5.满足招标文件(含技术要求)和设计图纸所需的全部工作内容。 | m2 | 2.26 | 418.74 | 946.35
76 | 011204003002 | 块料墙面 | 1.找平层：20mm厚 M5批灰 2.粘贴层：水泥砂浆结合层 3.饰面层：300*600mm瓷砖 4.满足招标文件(含技术要求)和设计图纸所需的全部工作内容。 | m2 | 8.57 | 195.81 | 1678.09
本页小计 | [6 empty] | 3623.8
分部分项工程量清单与计价表 （适用于工程量清单计价）
工程名称:华富市场水产区升级改造工程-装饰工程 |  |  | 标段： |  |  |  | 第17页 共42页
序号 | 项目编码 | 项目名称 | 项目特征描述 | 计量 单位 | 工程量 | 金额(元)
[6 empty] | 综合单价 | 合价 | 材料设备 暂估合价
77 | 011204003002 | 块料墙面 | 1.找平层：20mm厚 M7砂浆 2.粘贴层：5mm厚瓷砖粘贴剂 3.饰面层：6mm厚马赛克瓷砖 4.满足招标文件(含技术要求)和设计图纸所需的全部工作内容。 | m2 | 14.53 | 284.06 | 4127.39
78 | 011505010001 | 鱼缸 | 1.12mm钢化玻璃鱼缸 2.含SUS304不锈钢 L型玻璃夹 3.满足招标文件(含技术要求)和设计图纸所需的全部工作内容。 | m2 | 11.93 | 305.36 | 3642.94
79 | 011204003002 | 块料墙面 | 1.找平层；20mm厚 M5批灰 2.粘贴层：水泥砂浆结合层 3.饰面层：6mm厚马赛克瓷砖 4.满足招标文件(含技术要求)和设计图纸所需的全部工作内容。 | m2 | 2.77 | 292.65 | 810.64
80 | 011204003002 | 块料墙面 | 1.找平层：20mm厚 M5批灰 2.粘贴层：水泥砂浆结合层 3.饰面层：300*600mm白色瓷砖 4.满足招标文件(含技术要求)和设计图纸所需的全部工作内容。 | m2 | 4.02 | 185.53 | 745.83
81 | 010505003001 | 台面 | 1.混凝土种类：台面 2.混凝土强度等级：C25 3.满足招标文件(含技术要求)和设计图纸所需的全部工作内容。 | m3 | 0.34 | 845.09 | 287.33
本页小计 | [6 empty] | 9614.13
分部分项工程量清单与计价表 （适用于工程量清单计价）
工程名称:华富市场水产区升级改造工程-装饰工程 |  |  | 标段： |  |  |  | 第18页 共42页
序号 | 项目编码 | 项目名称 | 项目特征描述 | 计量 单位 | 工程量 | 金额(元)
[6 empty] | 综合单价 | 合价 | 材料设备 暂估合价
82 | 010515001002 | 现浇构件钢筋 | 1.钢筋种类、规格 现浇构件螺纹钢筋 φ12 2.满足招标文件(含技术要求)和设计图纸所需的全部工作内容。 | kg | 27.8 | 4.57 | 127.05
83 | 011204003001 | 瓷砖挡水边 | 1.规格：100mm 2.瓷砖挡水边 3.满足招标文件(含技术要求)和设计图纸所需的全部工作内容。 | m | 5.56 | 36.53 | 203.11
84 | 011502001001 | 不锈钢挡水板 | 1.规格：120mm 2.SUS304足1.2mm厚不锈钢挡水板 3.满足招标文件(含技术要求)和设计图纸所需的全部工作内容。 | m | 2.36 | 45.02 | 106.25
85 | 011204003003 | 切割台面瓷砖 | 1.找平层：20mm厚 M5批灰 2.粘贴层：水泥砂浆结合层 3.饰面层：600*600mm瓷砖 4.满足招标文件(含技术要求)和设计图纸所需的全部工作内容。 | m2 | 1.89 | 193.59 | 365.89
86 | 011204003003 | 冰鲜台面瓷砖 | 1.找平层：20mm厚 M5批灰 2.粘贴层：石材胶粘贴层 3.饰面层：600*600mm玻化砖 4.满足招标文件(含技术要求)和设计图纸所需的全部工作内容。 | m2 | 2.7 | 263.35 | 711.05
87 | 011503008001 | 钢化玻璃挡水 | 1.12mm钢化玻璃挡水 2.满足招标文件(含技术要求)和设计图纸所需的全部工作内容。 | m2 | 0.97 | 336.68 | 326.58
本页小计 | [6 empty] | 1839.93
分部分项工程量清单与计价表 （适用于工程量清单计价）
工程名称:华富市场水产区升级改造工程-装饰工程 |  |  | 标段： |  |  |  | 第19页 共42页
序号 | 项目编码 | 项目名称 | 项目特征描述 | 计量 单位 | 工程量 | 金额(元)
[6 empty] | 综合单价 | 合价 | 材料设备 暂估合价
88 | 011502001001 | 不锈钢收边条 | 1.规格：（41+100+38+30+11）mm 2.5mm足厚SUS304不锈钢 3.满足招标文件(含技术要求)和设计图纸所需的全部工作内容。 | m | 7.7 | 266.82 | 2054.51
89 | 011302001002 | 天花钢结构转换层 | 1.70*70*2.5mm镀锌方通+38*38*1.5mm方通喷灰漆转换层 2.满足招标文件(含技术要求)和设计图纸所需的全部工作内容。 | m2 | 15.14 | 172.83 | 2616.65
90 | 011302001001 | 吊楣 | 1.规格：350*750mm 2.龙骨类型、规格：20*20*1.2镀锌方通 3.饰面层：4mm厚铝塑板 4.满足招标文件(含技术要求)和设计图纸所需的全部工作内容。 | m | 16.16 | 640.43 | 10349.35
91 | 011508002001 | 亚克力发光招牌字 | 1.规格：135*310mm 2.20mm厚亚克力发光招牌字 3.满足招标文件(含技术要求)和设计图纸所需的全部工作内容。 | 个 | 12 | 200.11 | 2401.32
|  | 分部小计 |  |  |  |  | 41993.15
冰鲜04、冰鲜03
92 | 010402001001 | 轻质砖墙 | 1.规格：150mm厚 2.轻质砖墙 3.砌筑砂浆 M7.5 4.满足招标文件(含技术要求)和设计图纸所需的全部工作内容。 | m3 | 1.45 | 930.12 | 1348.67
本页小计 | [6 empty] | 18770.5
分部分项工程量清单与计价表 （适用于工程量清单计价）
工程名称:华富市场水产区升级改造工程-装饰工程 |  |  | 标段： |  |  |  | 第20页 共42页
序号 | 项目编码 | 项目名称 | 项目特征描述 | 计量 单位 | 工程量 | 金额(元)
[6 empty] | 综合单价 | 合价 | 材料设备 暂估合价
93 | 010402001001 | 灰砂砖墙 | 1.规格：90mm厚 2.灰砂砖墙 3.砌筑砂浆 M7.5 3.满足招标文件(含技术要求)和设计图纸所需的全部工作内容。 | m3 | 0.34 | 793.36 | 269.74
94 | 010402001001 | 灰砂砖墙 | 1.规格：70mm厚 2.灰砂砖墙 3.砌筑砂浆 M7.5 4.满足招标文件(含技术要求)和设计图纸所需的全部工作内容。 | m3 | 0.22 | 817.39 | 179.83
95 | 011102001004 | 石材楼地面 | 1.找平层：40mm厚水泥砂浆找平层 2.粘贴层：10厚素水泥膏粘贴层 3.饰面层：30mm厚300*300灰麻石 4.满足招标文件(含技术要求)和设计图纸所需的全部工作内容。 | m2 | 9.06 | 412.94 | 3741.24
96 | 011102003001 | 块料楼地面 | 1.找平层：35厚硬性水泥砂浆找平 2.粘贴层：5mm瓷砖粘贴层 3.饰面层：300*600*10mm瓷砖 4.满足招标文件(含技术要求)和设计图纸所需的全部工作内容。 | m2 | 5 | 205.67 | 1028.35
本页小计 | [6 empty] | 5219.16
分部分项工程量清单与计价表 （适用于工程量清单计价）
工程名称:华富市场水产区升级改造工程-装饰工程 |  |  | 标段： |  |  |  | 第21页 共42页
序号 | 项目编码 | 项目名称 | 项目特征描述 | 计量 单位 | 工程量 | 金额(元)
[6 empty] | 综合单价 | 合价 | 材料设备 暂估合价
97 | 040601002001 | 集水井 | 1.规格：400*700mm 2.90mm灰砂砖墙 3.30厚1:3水泥砂浆找平层 4.5mm厚1:2.5聚合物防水涂料 5.1.5MM厚304不锈钢过滤篮 6.4MM厚304不锈钢格栅盖板 7.含土方开挖及回填 8.满足招标文件(含技术要求)和设计图纸所需的全部工作内容。 | 座 | 2 | 1710.25 | 3420.5
98 | 040201022001 | 排水沟 | 1.规格：200mm 2.找平层：30mm厚水泥砂浆找平层 3.粘贴层：10厚素水泥膏粘贴层 4.饰面层：12mm厚300*300广场砖 5.满足招标文件(含技术要求)和设计图纸所需的全部工作内容。 | m | 11.86 | 47.45 | 562.76
99 | 040201022004 | 排水沟（地漏） | 1.规格：200*200mm 2.90mm轻质砖砌筑 3.20mm水泥砂浆找平 4.5mm1：2.5聚合物防水层 5.含土方开挖及回填 6.满足招标文件(含技术要求)和设计图纸所需的全部工作内容。 | 个 | 2 | 218.3 | 436.6
本页小计 | [6 empty] | 4419.86
分部分项工程量清单与计价表 （适用于工程量清单计价）
工程名称:华富市场水产区升级改造工程-装饰工程 |  |  | 标段： |  |  |  | 第22页 共42页
序号 | 项目编码 | 项目名称 | 项目特征描述 | 计量 单位 | 工程量 | 金额(元)
[6 empty] | 综合单价 | 合价 | 材料设备 暂估合价
100 | 011204003002 | 块料墙面 | 1.找平层：20mm厚 M5批灰 2.粘贴层：水泥砂浆结合层 3.饰面层：300*600mm瓷砖 4.满足招标文件(含技术要求)和设计图纸所需的全部工作内容。 | m2 | 3.72 | 200.49 | 745.82
101 | 011204003002 | 块料墙面 | 1.找平层：20mm厚 M7砂浆 2.粘贴层：5mm厚瓷砖粘贴剂 3.饰面层：6mm厚马赛克瓷砖 4.满足招标文件(含技术要求)和设计图纸所需的全部工作内容。 | m2 | 19.29 | 271.03 | 5228.17
102 | 011505010001 | 鱼缸 | 1.12mm钢化玻璃鱼缸 2.含SUS304不锈钢 L型玻璃夹 3.满足招标文件(含技术要求)和设计图纸所需的全部工作内容。 | m2 | 4.18 | 290.51 | 1214.33
103 | 011204003002 | 块料墙面 | 1.找平层；20mm厚 M5批灰 2.粘贴层：水泥砂浆结合层 3.饰面层：6mm厚马赛克瓷砖 4.满足招标文件(含技术要求)和设计图纸所需的全部工作内容。 | m2 | 6.39 | 253.71 | 1621.21
本页小计 | [6 empty] | 8809.53
分部分项工程量清单与计价表 （适用于工程量清单计价）
工程名称:华富市场水产区升级改造工程-装饰工程 |  |  | 标段： |  |  |  | 第23页 共42页
序号 | 项目编码 | 项目名称 | 项目特征描述 | 计量 单位 | 工程量 | 金额(元)
[6 empty] | 综合单价 | 合价 | 材料设备 暂估合价
104 | 011204003002 | 块料墙面 | 1.找平层：20mm厚 M5批灰 2.粘贴层：水泥砂浆结合层 3.饰面层：300*600mm白色瓷砖 4.满足招标文件(含技术要求)和设计图纸所需的全部工作内容。 | m2 | 4.02 | 185.53 | 745.83
105 | 010505003001 | 台面 | 1.混凝土种类：台面 2.混凝土强度等级：C25 3.满足招标文件(含技术要求)和设计图纸所需的全部工作内容。 | m3 | 0.57 | 1008.17 | 574.66
106 | 010515001002 | 现浇构件钢筋 | 1.钢筋种类、规格 现浇构件螺纹钢筋 φ12 2.满足招标文件(含技术要求)和设计图纸所需的全部工作内容。 | kg | 76.62 | 4.43 | 339.43
107 | 011204003001 | 瓷砖挡水边 | 1.规格：100mm 2.瓷砖挡水边 3.满足招标文件(含技术要求)和设计图纸所需的全部工作内容。 | m | 5.56 | 36.53 | 203.11
108 | 011502001001 | 不锈钢挡水板 | 1.规格：120mm 2.SUS304足1.2mm厚不锈钢挡水板 3.满足招标文件(含技术要求)和设计图纸所需的全部工作内容。 | m | 2.36 | 45.02 | 106.25
本页小计 | [6 empty] | 1969.28
分部分项工程量清单与计价表 （适用于工程量清单计价）
工程名称:华富市场水产区升级改造工程-装饰工程 |  |  | 标段： |  |  |  | 第24页 共42页
序号 | 项目编码 | 项目名称 | 项目特征描述 | 计量 单位 | 工程量 | 金额(元)
[6 empty] | 综合单价 | 合价 | 材料设备 暂估合价
109 | 011204003003 | 切割台面瓷砖 | 1.找平层：20mm厚 M5批灰 2.粘贴层：水泥砂浆结合层 3.饰面层：600*600mm瓷砖 4.满足招标文件(含技术要求)和设计图纸所需的全部工作内容。 | m2 | 1.89 | 193.59 | 365.89
110 | 011204003003 | 冰鲜台面瓷砖 | 1.找平层：20mm厚 M5批灰 2.粘贴层：石材胶粘贴层 3.饰面层：600*600mm玻化砖 4.满足招标文件(含技术要求)和设计图纸所需的全部工作内容。 | m2 | 5.51 | 258.09 | 1422.08
111 | 011503008001 | 钢化玻璃挡水 | 1.12mm钢化玻璃挡水 2.满足招标文件(含技术要求)和设计图纸所需的全部工作内容。 | m2 | 0.97 | 336.68 | 326.58
112 | 011502001001 | 不锈钢收边条 | 1.规格：（41+100+38+30+11）mm 2.1.5mm足厚SUS304不锈钢 3.满足招标文件(含技术要求)和设计图纸所需的全部工作内容。 | m | 13.2 | 91.78 | 1211.5
113 | 011302001002 | 天花钢结构转换层 | 1.70*70*2.5mm镀锌方通+38*38*1.5mm方通喷灰漆转换层 2.满足招标文件(含技术要求)和设计图纸所需的全部工作内容。 | m2 | 15.14 | 172.83 | 2616.65
本页小计 | [6 empty] | 5942.7
分部分项工程量清单与计价表 （适用于工程量清单计价）
工程名称:华富市场水产区升级改造工程-装饰工程 |  |  | 标段： |  |  |  | 第25页 共42页
序号 | 项目编码 | 项目名称 | 项目特征描述 | 计量 单位 | 工程量 | 金额(元)
[6 empty] | 综合单价 | 合价 | 材料设备 暂估合价
114 | 011302001001 | 吊楣 | 1.规格：350*750mm 2.龙骨类型、规格：20*20*1.2镀锌方通 3.饰面层：4mm厚铝塑板 4.满足招标文件(含技术要求)和设计图纸所需的全部工作内容。 | m | 16.16 | 640.43 | 10349.35
115 | 011508002001 | 亚克力发光招牌字 | 1.规格：135*310mm 2.20mm厚亚克力发光招牌字 3.满足招标文件(含技术要求)和设计图纸所需的全部工作内容。 | 个 | 11 | 200.11 | 2201.21
|  | 分部小计 |  |  |  |  | 40259.76
淡水鱼01、02、03
116 | 010402001001 | 轻质砖墙 | 1.规格：150mm厚 2.轻质砖墙 3.砌筑砂浆 M7.5 4.满足招标文件(含技术要求)和设计图纸所需的全部工作内容。 | m3 | 1.61 | 893.54 | 1438.6
117 | 010402001001 | 灰砂砖墙 | 1.规格：90mm厚 2.灰砂砖墙 3.砌筑砂浆 M7.5 3.满足招标文件(含技术要求)和设计图纸所需的全部工作内容。 | m3 | 0.61 | 884.38 | 539.47
118 | 010402001001 | 灰砂砖墙 | 1.规格：70mm厚 2.灰砂砖墙 3.砌筑砂浆 M7.5 4.满足招标文件(含技术要求)和设计图纸所需的全部工作内容。 | m3 | 0.39 | 922.18 | 359.65
本页小计 | [6 empty] | 14888.28
分部分项工程量清单与计价表 （适用于工程量清单计价）
工程名称:华富市场水产区升级改造工程-装饰工程 |  |  | 标段： |  |  |  | 第26页 共42页
序号 | 项目编码 | 项目名称 | 项目特征描述 | 计量 单位 | 工程量 | 金额(元)
[6 empty] | 综合单价 | 合价 | 材料设备 暂估合价
119 | 010402001002 | 鱼池 | 1.规格：180mm高 2.灰砂砖墙 3.砌筑砂浆 M7.5 4.满足招标文件(含技术要求)和设计图纸所需的全部工作内容。 | m3 | 2.69 | 837.04 | 2251.64
120 | 011102001005 | 石材楼地面 | 1.找平层：40mm厚水泥砂浆找平层 2.粘贴层：10厚素水泥膏粘贴层 3.饰面层：30mm厚300*300灰麻石 4.满足招标文件(含技术要求)和设计图纸所需的全部工作内容。 | m2 | 14.88 | 419.05 | 6235.46
121 | 040601002001 | 集水井 | 1.规格：400*700mm 2.90mm灰砂砖墙 3.30厚1:3水泥砂浆找平层 4.5mm厚1:2.5聚合物防水涂料 5.1.5MM厚304不锈钢过滤篮 6.4MM厚304不锈钢格栅盖板 7.含土方开挖及回填 8.满足招标文件(含技术要求)和设计图纸所需的全部工作内容。 | 座 | 2 | 1642.27 | 3284.54
122 | 040201022001 | 排水沟 | 1.规格：200mm 2.找平层：30mm厚水泥砂浆找平层 3.粘贴层：10厚素水泥膏粘贴层 4.饰面层：12mm厚300*300广场砖 5.满足招标文件(含技术要求)和设计图纸所需的全部工作内容。 | m | 15.88 | 47.26 | 750.49
本页小计 | [6 empty] | 12522.13
分部分项工程量清单与计价表 （适用于工程量清单计价）
工程名称:华富市场水产区升级改造工程-装饰工程 |  |  | 标段： |  |  |  | 第27页 共42页
序号 | 项目编码 | 项目名称 | 项目特征描述 | 计量 单位 | 工程量 | 金额(元)
[6 empty] | 综合单价 | 合价 | 材料设备 暂估合价
123 | 040201022005 | 排水沟（地漏） | 1.规格：200*200mm 2.90mm轻质砖砌筑 3.20mm水泥砂浆找平 4.5mm1：2.5聚合物防水层 5.含土方开挖及回填 6.满足招标文件(含技术要求)和设计图纸所需的全部工作内容。 | 个 | 4 | 316.41 | 1265.64
124 | 011204003002 | 块料墙面 | 1.5mm厚1:2.5聚合物防水涂料 2.找平层；20mm厚 M5批灰 3.粘贴层：水泥砂浆结合层 4.饰面层：6mm厚马赛克瓷砖 5.满足招标文件(含技术要求)和设计图纸所需的全部工作内容。 | m2 | 27.72 | 477.93 | 13248.22
125 | 011204003002 | 块料墙面 | 1.找平层：20mm厚 M5批灰 2.粘贴层：水泥砂浆结合层 3.饰面层：300*600mm瓷砖 4.满足招标文件(含技术要求)和设计图纸所需的全部工作内容。 | m2 | 4.28 | 174.26 | 745.83
126 | 011204003002 | 块料墙面 | 1.找平层：20mm厚 M7砂浆 2.粘贴层：5mm厚瓷砖粘贴剂 3.饰面层：6mm厚马赛克瓷砖 4.满足招标文件(含技术要求)和设计图纸所需的全部工作内容。 | m2 | 10.76 | 281.3 | 3026.79
本页小计 | [6 empty] | 18286.48
分部分项工程量清单与计价表 （适用于工程量清单计价）
工程名称:华富市场水产区升级改造工程-装饰工程 |  |  | 标段： |  |  |  | 第28页 共42页
序号 | 项目编码 | 项目名称 | 项目特征描述 | 计量 单位 | 工程量 | 金额(元)
[6 empty] | 综合单价 | 合价 | 材料设备 暂估合价
127 | 011205002003 | 块料柱面 | 1.C25水泥灌浆 2.5mm厚1:2.5聚合物防水层 3.5mm瓷砖粘贴层 4.6mm厚300*300马赛克瓷砖 5.满足招标文件(含技术要求)和设计图纸所需的全部工作内容。 | m2 | 5.76 | 570.37 | 3285.33
128 | 011406001001 | 墙面油漆 | 1.满刮腻子两遍找平 2.喷灰色金属漆 3.满足招标文件(含技术要求)和设计图纸所需的全部工作内容。 | m2 | 6.72 | 110.17 | 740.34
129 | 011502001001 | 铝合金收边条 | 1.1mm厚38*12铝合金收边条阳角 2.满足招标文件(含技术要求)和设计图纸所需的全部工作内容。 | m | 19.2 | 22.85 | 438.72
130 | 011505010001 | 鱼缸 | 1.12mm钢化玻璃鱼缸 2.含SUS304不锈钢 L型玻璃夹 3.满足招标文件(含技术要求)和设计图纸所需的全部工作内容。 | m2 | 31.32 | 300.48 | 9411.03
131 | 011204003002 | 块料墙面 | 1.找平层；20mm厚 M5批灰 2.粘贴层：水泥砂浆结合层 3.饰面层：6mm厚马赛克瓷砖 4.满足招标文件(含技术要求)和设计图纸所需的全部工作内容。 | m2 | 5.54 | 292.65 | 1621.28
本页小计 | [6 empty] | 15496.7
分部分项工程量清单与计价表 （适用于工程量清单计价）
工程名称:华富市场水产区升级改造工程-装饰工程 |  |  | 标段： |  |  |  | 第29页 共42页
序号 | 项目编码 | 项目名称 | 项目特征描述 | 计量 单位 | 工程量 | 金额(元)
[6 empty] | 综合单价 | 合价 | 材料设备 暂估合价
132 | 011204003002 | 块料墙面 | 1.找平层：20mm厚 M5批灰 2.粘贴层：水泥砂浆结合层 3.饰面层：300*600mm白色瓷砖 4.满足招标文件(含技术要求)和设计图纸所需的全部工作内容。 | m2 | 6.16 | 181.6 | 1118.66
133 | 010505003001 | 台面 | 1.混凝土种类：台面 2.混凝土强度等级：C25 3.满足招标文件(含技术要求)和设计图纸所需的全部工作内容。 | m3 | 0.26 | 1105.12 | 287.33
134 | 010515001002 | 现浇构件钢筋 | 1.钢筋种类、规格 现浇构件螺纹钢筋 φ12 2.满足招标文件(含技术要求)和设计图纸所需的全部工作内容。 | kg | 34.3 | 3.72 | 127.6
135 | 011204003001 | 瓷砖挡水边 | 1.规格：100mm 2.瓷砖挡水边 3.满足招标文件(含技术要求)和设计图纸所需的全部工作内容。 | m | 9.42 | 32.33 | 304.55
136 | 011502001001 | 不锈钢挡水板 | 1.规格：120mm 2.SUS304足1.2mm厚不锈钢挡水板 3.满足招标文件(含技术要求)和设计图纸所需的全部工作内容。 | m | 4.42 | 48.08 | 212.51
本页小计 | [6 empty] | 2050.65
分部分项工程量清单与计价表 （适用于工程量清单计价）
工程名称:华富市场水产区升级改造工程-装饰工程 |  |  | 标段： |  |  |  | 第30页 共42页
序号 | 项目编码 | 项目名称 | 项目特征描述 | 计量 单位 | 工程量 | 金额(元)
[6 empty] | 综合单价 | 合价 | 材料设备 暂估合价
137 | 011204003003 | 切割台面瓷砖 | 1.找平层：20mm厚 M5批灰 2.粘贴层：水泥砂浆结合层 3.饰面层：600*600mm瓷砖 4.满足招标文件(含技术要求)和设计图纸所需的全部工作内容。 | m2 | 1.89 | 193.59 | 365.89
138 | 011503008001 | 钢化玻璃挡水 | 1.12mm钢化玻璃挡水 2.满足招标文件(含技术要求)和设计图纸所需的全部工作内容。 | m2 | 0.97 | 336.68 | 326.58
139 | 011302001002 | 天花钢结构转换层 | 1.70*70*2.5mm镀锌方通+38*38*1.5mm方通喷灰漆转换层 2.满足招标文件(含技术要求)和设计图纸所需的全部工作内容。 | m2 | 29.76 | 175.84 | 5233
140 | 011302001001 | 吊楣 | 1.规格：350*750mm 2.龙骨类型、规格：20*20*1.2镀锌方通 3.饰面层：4mm厚铝塑板 4.满足招标文件(含技术要求)和设计图纸所需的全部工作内容。 | m | 22.16 | 642.03 | 14227.38
141 | 011508002001 | 亚克力发光招牌字 | 1.规格：135*310mm 2.20mm厚亚克力发光招牌字 3.满足招标文件(含技术要求)和设计图纸所需的全部工作内容。 | 个 | 18 | 200.11 | 3601.98
|  | 分部小计 |  |  |  |  | 74448.51
淡水鱼06、07、08 海鲜01、02、03
本页小计 | [6 empty] | 23754.83
分部分项工程量清单与计价表 （适用于工程量清单计价）
工程名称:华富市场水产区升级改造工程-装饰工程 |  |  | 标段： |  |  |  | 第31页 共42页
序号 | 项目编码 | 项目名称 | 项目特征描述 | 计量 单位 | 工程量 | 金额(元)
[6 empty] | 综合单价 | 合价 | 材料设备 暂估合价
142 | 010402001001 | 轻质砖墙 | 1.规格：150mm厚 2.轻质砖墙 3.砌筑砂浆 M7.5 4.满足招标文件(含技术要求)和设计图纸所需的全部工作内容。 | m3 | 1.47 | 917.49 | 1348.71
143 | 010402001001 | 灰砂砖墙 | 1.规格：90mm厚 2.灰砂砖墙 3.砌筑砂浆 M7.5 3.满足招标文件(含技术要求)和设计图纸所需的全部工作内容。 | m3 | 1.04 | 864.55 | 899.13
144 | 010402001001 | 灰砂砖墙 | 1.规格：70mm厚 2.灰砂砖墙 3.砌筑砂浆 M7.5 4.满足招标文件(含技术要求)和设计图纸所需的全部工作内容。 | m3 | 0.68 | 925.57 | 629.39
145 | 010402001002 | 鱼池 | 1.规格：180mm高 2.灰砂砖墙 3.砌筑砂浆 M7.5 4.满足招标文件(含技术要求)和设计图纸所需的全部工作内容。 | m3 | 2.51 | 830.61 | 2084.83
146 | 011102001006 | 石材楼地面 | 1.找平层：40mm厚水泥砂浆找平层 2.粘贴层：10厚素水泥膏粘贴层 3.饰面层：30mm厚300*300灰麻石 4.满足招标文件(含技术要求)和设计图纸所需的全部工作内容。 | m2 | 17.45 | 404.98 | 7066.9
本页小计 | [6 empty] | 12028.96
分部分项工程量清单与计价表 （适用于工程量清单计价）
工程名称:华富市场水产区升级改造工程-装饰工程 |  |  | 标段： |  |  |  | 第32页 共42页
序号 | 项目编码 | 项目名称 | 项目特征描述 | 计量 单位 | 工程量 | 金额(元)
[6 empty] | 综合单价 | 合价 | 材料设备 暂估合价
147 | 011102003001 | 块料楼地面 | 1.找平层：35厚硬性水泥砂浆找平 2.粘贴层：5mm瓷砖粘贴层 3.饰面层：300*600*10mm瓷砖 4.满足招标文件(含技术要求)和设计图纸所需的全部工作内容。 | m2 | 6.29 | 196.17 | 1233.91
148 | 040601002001 | 集水井 | 1.规格：400*700mm 2.90mm灰砂砖墙 3.30厚1:3水泥砂浆找平层 4.5mm厚1:2.5聚合物防水涂料 5.1.5MM厚304不锈钢过滤篮 6.4MM厚304不锈钢格栅盖板 7.含土方开挖及回填 8.满足招标文件(含技术要求)和设计图纸所需的全部工作内容。 | 座 | 4 | 1617.36 | 6469.44
149 | 040201022001 | 排水沟 | 1.规格：200mm 2.找平层：30mm厚水泥砂浆找平层 3.粘贴层：10厚素水泥膏粘贴层 4.饰面层：12mm厚300*300广场砖 5.满足招标文件(含技术要求)和设计图纸所需的全部工作内容。 | m | 27.56 | 47.65 | 1313.23
本页小计 | [6 empty] | 9016.58
分部分项工程量清单与计价表 （适用于工程量清单计价）
工程名称:华富市场水产区升级改造工程-装饰工程 |  |  | 标段： |  |  |  | 第33页 共42页
序号 | 项目编码 | 项目名称 | 项目特征描述 | 计量 单位 | 工程量 | 金额(元)
[6 empty] | 综合单价 | 合价 | 材料设备 暂估合价
150 | 040201022006 | 排水沟（地漏） | 1.规格：200*200mm 2.90mm轻质砖砌筑 3.20mm水泥砂浆找平 4.5mm1：2.5聚合物防水层 5.含土方开挖及回填 6.满足招标文件(含技术要求)和设计图纸所需的全部工作内容。 | 个 | 4 | 316.41 | 1265.64
151 | 011204003002 | 块料墙面 | 1.5mm厚1:2.5聚合物防水涂料 2.找平层；20mm厚 M5批灰 3.粘贴层：水泥砂浆结合层 4.饰面层：6mm厚马赛克瓷砖 5.满足招标文件(含技术要求)和设计图纸所需的全部工作内容。 | m2 | 26.78 | 477.06 | 12775.67
152 | 011204003002 | 块料墙面 | 1.找平层：20mm厚 M5批灰 2.粘贴层：水泥砂浆结合层 3.饰面层：300*600mm瓷砖 4.满足招标文件(含技术要求)和设计图纸所需的全部工作内容。 | m2 | 3.86 | 193.21 | 745.79
153 | 011205002004 | 块料柱面 | 1.C25水泥灌浆 2.5mm厚1:2.5聚合物防水层 3.5mm瓷砖粘贴层 4.6mm厚300*300马赛克瓷砖 5.满足招标文件(含技术要求)和设计图纸所需的全部工作内容。 | m2 | 5.76 | 570.37 | 3285.33
本页小计 | [6 empty] | 18072.43
分部分项工程量清单与计价表 （适用于工程量清单计价）
工程名称:华富市场水产区升级改造工程-装饰工程 |  |  | 标段： |  |  |  | 第34页 共42页
序号 | 项目编码 | 项目名称 | 项目特征描述 | 计量 单位 | 工程量 | 金额(元)
[6 empty] | 综合单价 | 合价 | 材料设备 暂估合价
154 | 011406001001 | 墙面油漆 | 1.满刮腻子两遍找平 2.喷灰色金属漆 3.满足招标文件(含技术要求)和设计图纸所需的全部工作内容。 | m2 | 6.72 | 110.17 | 740.34
155 | 011502001001 | 铝合金收边条 | 1.1mm厚38*12铝合金收边条阳角 2.满足招标文件(含技术要求)和设计图纸所需的全部工作内容。 | m | 19.2 | 22.85 | 438.72
156 | 011505010001 | 鱼缸 | 1.12mm钢化玻璃鱼缸 2.含SUS304不锈钢 L型玻璃夹 3.满足招标文件(含技术要求)和设计图纸所需的全部工作内容。 | m2 | 54.69 | 305.31 | 16697.4
157 | 011204003002 | 块料墙面 | 1.找平层；20mm厚 M5批灰 2.粘贴层：水泥砂浆结合层 3.饰面层：6mm厚马赛克瓷砖 4.满足招标文件(含技术要求)和设计图纸所需的全部工作内容。 | m2 | 8.86 | 274.46 | 2431.72
158 | 011204003002 | 块料墙面 | 1.找平层：20mm厚 M5批灰 2.粘贴层：水泥砂浆结合层 3.饰面层：300*600mm白色瓷砖 4.满足招标文件(含技术要求)和设计图纸所需的全部工作内容。 | m2 | 11.05 | 185.62 | 2051.1
本页小计 | [6 empty] | 22359.28
分部分项工程量清单与计价表 （适用于工程量清单计价）
工程名称:华富市场水产区升级改造工程-装饰工程 |  |  | 标段： |  |  |  | 第35页 共42页
序号 | 项目编码 | 项目名称 | 项目特征描述 | 计量 单位 | 工程量 | 金额(元)
[6 empty] | 综合单价 | 合价 | 材料设备 暂估合价
159 | 010505003001 | 台面 | 1.混凝土种类：台面 2.混凝土强度等级：C25 3.满足招标文件(含技术要求)和设计图纸所需的全部工作内容。 | m3 | 0.96 | 997.68 | 957.77
160 | 010515001002 | 现浇构件钢筋 | 1.钢筋种类、规格 现浇构件螺纹钢筋 φ12 2.满足招标文件(含技术要求)和设计图纸所需的全部工作内容。 | kg | 125.81 | 4.39 | 552.31
161 | 011204003001 | 瓷砖挡水边 | 1.规格：100mm 2.瓷砖挡水边 3.满足招标文件(含技术要求)和设计图纸所需的全部工作内容。 | m | 17.92 | 33.99 | 609.1
162 | 011502001001 | 不锈钢挡水板 | 1.规格：120mm 2.SUS304足1.2mm厚不锈钢挡水板 3.满足招标文件(含技术要求)和设计图纸所需的全部工作内容。 | m | 8.32 | 51.09 | 425.07
163 | 011204003003 | 切割台面瓷砖 | 1.找平层：20mm厚 M5批灰 2.粘贴层：水泥砂浆结合层 3.饰面层：600*600mm瓷砖 4.满足招标文件(含技术要求)和设计图纸所需的全部工作内容。 | m2 | 6.66 | 192.29 | 1280.65
164 | 011503008001 | 钢化玻璃挡水 | 1.12mm钢化玻璃挡水 2.满足招标文件(含技术要求)和设计图纸所需的全部工作内容。 | m2 | 3.21 | 305.22 | 979.76
本页小计 | [6 empty] | 4804.66
分部分项工程量清单与计价表 （适用于工程量清单计价）
工程名称:华富市场水产区升级改造工程-装饰工程 |  |  | 标段： |  |  |  | 第36页 共42页
序号 | 项目编码 | 项目名称 | 项目特征描述 | 计量 单位 | 工程量 | 金额(元)
[6 empty] | 综合单价 | 合价 | 材料设备 暂估合价
165 | 011502001001 | 不锈钢收边条 | 1.规格：（41+100+38+30+11）mm 2.1.5mm足厚SUS304不锈钢 3.满足招标文件(含技术要求)和设计图纸所需的全部工作内容。 | m | 20 | 93.19 | 1863.8
166 | 011302001002 | 天花钢结构转换层 | 1.70*70*2.5mm镀锌方通+38*38*1.5mm方通喷灰漆转换层 2.满足招标文件(含技术要求)和设计图纸所需的全部工作内容。 | m2 | 41.76 | 174.05 | 7268.33
167 | 011302001001 | 吊楣 | 1.规格：350*750mm 2.龙骨类型、规格：20*20*1.2镀锌方通 3.饰面层：4mm厚铝塑板 4.满足招标文件(含技术要求)和设计图纸所需的全部工作内容。 | m | 25.16 | 636.51 | 16014.59
168 | 011508002001 | 亚克力发光招牌字 | 1.规格：135*310mm 2.20mm厚亚克力发光招牌字 3.满足招标文件(含技术要求)和设计图纸所需的全部工作内容。 | 个 | 26 | 200.11 | 5202.86
|  | 分部小计 |  |  |  |  | 96631.49
冰鲜01、02、05、06
169 | 010402001001 | 轻质砖墙 | 1.规格：150mm厚 2.轻质砖墙 3.砌筑砂浆 M7.5 4.满足招标文件(含技术要求)和设计图纸所需的全部工作内容。 | m3 | 1.42 | 886.46 | 1258.77
本页小计 | [6 empty] | 31608.35
分部分项工程量清单与计价表 （适用于工程量清单计价）
工程名称:华富市场水产区升级改造工程-装饰工程 |  |  | 标段： |  |  |  | 第37页 共42页
序号 | 项目编码 | 项目名称 | 项目特征描述 | 计量 单位 | 工程量 | 金额(元)
[6 empty] | 综合单价 | 合价 | 材料设备 暂估合价
170 | 010402001001 | 灰砂砖墙 | 1.规格：90mm厚 2.灰砂砖墙 3.砌筑砂浆 M7.5 3.满足招标文件(含技术要求)和设计图纸所需的全部工作内容。 | m3 | 1.08 | 915.78 | 989.04
171 | 010402001001 | 灰砂砖墙 | 1.规格：70mm厚 2.灰砂砖墙 3.砌筑砂浆 M7.5 4.满足招标文件(含技术要求)和设计图纸所需的全部工作内容。 | m3 | 0.49 | 917.49 | 449.57
172 | 011102001007 | 石材楼地面 | 1.找平层：40mm厚水泥砂浆找平层 2.粘贴层：10厚素水泥膏粘贴层 3.饰面层：30mm厚300*300灰麻石 4.满足招标文件(含技术要求)和设计图纸所需的全部工作内容。 | m2 | 25.16 | 413.05 | 10392.34
173 | 011102003001 | 块料楼地面 | 1.找平层：35厚硬性水泥砂浆找平 2.粘贴层：5mm瓷砖粘贴层 3.饰面层：300*600*10mm瓷砖 4.满足招标文件(含技术要求)和设计图纸所需的全部工作内容。 | m2 | 10.1 | 203.64 | 2056.76
本页小计 | [6 empty] | 13887.71
分部分项工程量清单与计价表 （适用于工程量清单计价）
工程名称:华富市场水产区升级改造工程-装饰工程 |  |  | 标段： |  |  |  | 第38页 共42页
序号 | 项目编码 | 项目名称 | 项目特征描述 | 计量 单位 | 工程量 | 金额(元)
[6 empty] | 综合单价 | 合价 | 材料设备 暂估合价
174 | 040601002001 | 集水井 | 1.规格：400*700mm 2.90mm灰砂砖墙 3.30厚1:3水泥砂浆找平层 4.5mm厚1:2.5聚合物防水涂料 5.1.5MM厚304不锈钢过滤篮 6.4MM厚304不锈钢格栅盖板 7.含土方开挖及回填 8.满足招标文件(含技术要求)和设计图纸所需的全部工作内容。 | 座 | 2 | 1642.27 | 3284.54
175 | 040201022001 | 排水沟 | 1.规格：200mm 2.找平层：30mm厚水泥砂浆找平层 3.粘贴层：10厚素水泥膏粘贴层 4.饰面层：12mm厚300*300广场砖 5.满足招标文件(含技术要求)和设计图纸所需的全部工作内容。 | m | 27.56 | 47.65 | 1313.23
176 | 040201022007 | 排水沟（地漏） | 1.规格：200*200mm 2.90mm轻质砖砌筑 3.20mm水泥砂浆找平 4.5mm1：2.5聚合物防水层 5.含土方开挖及回填 6.满足招标文件(含技术要求)和设计图纸所需的全部工作内容。 | 个 | 4 | 316.41 | 1265.64
本页小计 | [6 empty] | 5863.41
分部分项工程量清单与计价表 （适用于工程量清单计价）
工程名称:华富市场水产区升级改造工程-装饰工程 |  |  | 标段： |  |  |  | 第39页 共42页
序号 | 项目编码 | 项目名称 | 项目特征描述 | 计量 单位 | 工程量 | 金额(元)
[6 empty] | 综合单价 | 合价 | 材料设备 暂估合价
177 | 011204003002 | 块料墙面 | 1.找平层：20mm厚 M5批灰 2.粘贴层：水泥砂浆结合层 3.饰面层：300*600mm瓷砖 4.满足招标文件(含技术要求)和设计图纸所需的全部工作内容。 | m2 | 12 | 186.45 | 2237.4
178 | 011204003002 | 块料墙面 | 1.找平层：20mm厚 M7砂浆 2.粘贴层：5mm厚瓷砖粘贴剂 3.饰面层：6mm厚马赛克瓷砖 4.满足招标文件(含技术要求)和设计图纸所需的全部工作内容。 | m2 | 16.07 | 273.97 | 4402.7
179 | 011205002005 | 块料柱面 | 1.C25水泥灌浆 2.5mm厚1:2.5聚合物防水层 3.5mm瓷砖粘贴层 4.6mm厚300*300马赛克瓷砖 5.满足招标文件(含技术要求)和设计图纸所需的全部工作内容。 | m2 | 5.76 | 570.37 | 3285.33
180 | 011406001001 | 墙面油漆 | 1.满刮腻子两遍找平 2.喷灰色金属漆 3.满足招标文件(含技术要求)和设计图纸所需的全部工作内容。 | m2 | 6.72 | 110.17 | 740.34
181 | 011502001001 | 铝合金收边条 | 1.1mm厚38*12铝合金收边条阳角 2.满足招标文件(含技术要求)和设计图纸所需的全部工作内容。 | m | 19.2 | 22.85 | 438.72
本页小计 | [6 empty] | 11104.49
分部分项工程量清单与计价表 （适用于工程量清单计价）
工程名称:华富市场水产区升级改造工程-装饰工程 |  |  | 标段： |  |  |  | 第40页 共42页
序号 | 项目编码 | 项目名称 | 项目特征描述 | 计量 单位 | 工程量 | 金额(元)
[6 empty] | 综合单价 | 合价 | 材料设备 暂估合价
182 | 011505010001 | 鱼缸 | 1.12mm钢化玻璃鱼缸 2.含SUS304不锈钢 L型玻璃夹 3.满足招标文件(含技术要求)和设计图纸所需的全部工作内容。 | m2 | 10.21 | 297.35 | 3035.94
183 | 011204003002 | 块料墙面 | 1.找平层；20mm厚 M5批灰 2.粘贴层：水泥砂浆结合层 3.饰面层：6mm厚马赛克瓷砖 4.满足招标文件(含技术要求)和设计图纸所需的全部工作内容。 | m2 | 20.51 | 276.64 | 5673.89
184 | 011204003002 | 块料墙面 | 1.找平层：20mm厚 M5批灰 2.粘贴层：水泥砂浆结合层 3.饰面层：300*600mm白色瓷砖 4.满足招标文件(含技术要求)和设计图纸所需的全部工作内容。 | m2 | 6.16 | 181.6 | 1118.66
185 | 010505003001 | 台面 | 1.混凝土种类：台面 2.混凝土强度等级：C25 3.满足招标文件(含技术要求)和设计图纸所需的全部工作内容。 | m3 | 1.12 | 940.67 | 1053.55
186 | 010515001002 | 现浇构件钢筋 | 1.钢筋种类、规格 现浇构件螺纹钢筋 φ12 2.满足招标文件(含技术要求)和设计图纸所需的全部工作内容。 | kg | 152.39 | 4.18 | 636.99
本页小计 | [6 empty] | 11519.03
分部分项工程量清单与计价表 （适用于工程量清单计价）
工程名称:华富市场水产区升级改造工程-装饰工程 |  |  | 标段： |  |  |  | 第41页 共42页
序号 | 项目编码 | 项目名称 | 项目特征描述 | 计量 单位 | 工程量 | 金额(元)
[6 empty] | 综合单价 | 合价 | 材料设备 暂估合价
187 | 011204003001 | 瓷砖挡水边 | 1.规格：100mm 2.瓷砖挡水边 3.满足招标文件(含技术要求)和设计图纸所需的全部工作内容。 | m | 12 | 33.85 | 406.2
188 | 011502001001 | 不锈钢挡水板 | 1.规格：120mm 2.SUS304足1.2mm厚不锈钢挡水板 3.满足招标文件(含技术要求)和设计图纸所需的全部工作内容。 | m | 5.6 | 56.93 | 318.81
189 | 011204003003 | 切割台面瓷砖 | 1.找平层：20mm厚 M5批灰 2.粘贴层：水泥砂浆结合层 3.饰面层：600*600mm瓷砖 4.满足招标文件(含技术要求)和设计图纸所需的全部工作内容。 | m2 | 4.48 | 204.17 | 914.68
190 | 011204003003 | 冰鲜台面瓷砖 | 1.找平层：20mm厚 M5批灰 2.粘贴层：石材胶粘贴层 3.饰面层：600*600mm玻化砖 4.满足招标文件(含技术要求)和设计图纸所需的全部工作内容。 | m2 | 15.14 | 234.82 | 3555.17
191 | 011503008001 | 钢化玻璃挡水 | 1.12mm钢化玻璃挡水 2.满足招标文件(含技术要求)和设计图纸所需的全部工作内容。 | m2 | 2.19 | 298.25 | 653.17
本页小计 | [6 empty] | 5848.03
分部分项工程量清单与计价表 （适用于工程量清单计价）
工程名称:华富市场水产区升级改造工程-装饰工程 |  |  | 标段： |  |  |  | 第42页 共42页
序号 | 项目编码 | 项目名称 | 项目特征描述 | 计量 单位 | 工程量 | 金额(元)
[6 empty] | 综合单价 | 合价 | 材料设备 暂估合价
192 | 011502001001 | 不锈钢收边条 | 1.规格：（41+100+38+30+11）mm 2.1.5mm足厚SUS304不锈钢 3.满足招标文件(含技术要求)和设计图纸所需的全部工作内容。 | m | 39.2 | 92.73 | 3635.02
193 | 011302001002 | 天花钢结构转换层 | 1.70*70*2.5mm镀锌方通+38*38*1.5mm方通喷灰漆转换层 2.满足招标文件(含技术要求)和设计图纸所需的全部工作内容。 | m2 | 41.76 | 174.05 | 7268.33
194 | 011302001001 | 吊楣 | 1.规格：350*750mm 2.龙骨类型、规格：20*20*1.2镀锌方通 3.饰面层：4mm厚铝塑板 4.满足招标文件(含技术要求)和设计图纸所需的全部工作内容。 | m | 24.6 | 638.71 | 15712.27
195 | 011508002001 | 亚克力发光招牌字 | 1.规格：135*310mm 2.20mm厚亚克力发光招牌字 3.满足招标文件(含技术要求)和设计图纸所需的全部工作内容。 | 个 | 20 | 200.11 | 4002.2
|  | 分部小计 |  |  |  |  | 80099.26
本页小计 | [6 empty] | 30617.82
合 计 | [6 empty] | 869561.3

## 表10措施项目清单与计价汇总表
措施项目清单与计价汇总表
工程名称:华富市场水产区升级改造工程-装饰工程 |  | 标段： | 第1页 共1页
序号 | 项目名称 |  | 金额(元)
1 | 安全文明施工措施费 |  | 19061.23
1.1 | 安全文明施工措施费(按费率计算) |  | 15505.75
1.2 | 其他安全文明施工措施(按清单列项)
1.2.1 | 临时围挡费
1.2.2 | 基坑内场地硬地化
1.3 | 产业工人职业训练专项经费 |  | 3555.48
2 | 履约担保手续费
3 | 夜间施工费
4 | 赶工措施费
5 | 冬雨季施工费
6 | 已完成工程及设备保护费 |  | 510.98
7 | 地上地下设施及建筑物的临时保护费
8 | 混凝土、钢筋混凝土模板及支架费 |  | 12442.13
9 | 二次搬运费
10 | 脚手架费 |  | 6866.24
11 | 垂直运输机械费
12 | 大型机械设备进出场及安拆费
13 | 施工排水、降水费
14 | 专业工程措施项目费
14.1 | 室内空气污染测试
15 | 其他
合 计 |  |  | 38880.58
注：专业工程措施项目费可根据工程实际在本表中补充。

## 表14规费、应纳税费项目清单与计价表
规费、应纳税费项目清单与计价表
工程名称:华富市场水产区升级改造工程-装饰工程 |  | 标段： | 第1页 共1页
序号 | 项目名称 | 计算基础 | 费率(%) | 金额(元)
1 | 规费 | (分部分项工程费+措施项目工程费+其他项目费)中的人工费 | 18 | 40721.01
2 | 应纳税费 | 应纳税费合计 |  | 32104.49
2.1 | 增值税应纳税额 | 分部分项工程费+措施项目费+其他项目费+规费-发包人供应材料费 | 3.02 | 28664.72
2.2 | 城市维护建设税、教育费附加及地方教育费附加 | 增值税应纳税额 | 12 | 3439.77
合 计 |  |  |  | 72825.5

## 表02工程项目招标控制价汇总表_1
工程项目招标控制价汇总表
工程名称:华富市场水产区升级改造工程-结构工程 |  |  |  | 第1页 共1页
序号 | 单项工程名称 | 金额(元) | 其中
|  |  | 暂估价 (元) | 安全文明 施工措施 费(元) | 规费 (元)
1 | 华富市场水产区升级改造工程-结构工程 | 940767.11 |  | 88555.2 | 34356.16
合 计 |  | 940767.11 |  | 88555.2 | 34356.16
注：本表适用于工程项目招标控制价或投标价的汇总。

## 表03单项工程招标控制价汇总表_1
单项工程招标控制价汇总表
工程名称:华富市场水产区升级改造工程-结构工程 |  |  |  | 第1页 共1页
序号 | 单位工程名称 | 金额(元) | 其中
|  |  | 材料设备 暂估价 (元) | 安全文明 施工措施费 (元) | 规费 (元)
1 | 华富市场水产区升级改造工程-结构工程 | 940767.11 |  | 88555.2 | 34356.16
合 计 |  | 940767.11 |  | 88555.2 | 34356.16
注：本表适用于单项工程招标控制价或投标价的汇总。

## 表08A分部分项工程量清单与计价表_1
分部分项工程量清单与计价表 （适用于工程量清单计价）
工程名称:华富市场水产区升级改造工程-结构工程 |  |  | 标段： |  |  |  | 第1页 共4页
序号 | 项目编码 | 项目名称 | 项目特征描述 | 计量 单位 | 工程量 | 金额(元)
[6 empty] | 综合单价 | 合价 | 材料设备 暂估合价
独立基础
1 | 010101004001 | 挖基坑土方 | 1.挖基坑土方 2.挖土深度：3m以内 | m3 | 343.28 | 60.94 | 20919.48
2 | 010103001001 | 回填方 | 1.原土回填，压实 | m3 | 315.98 | 39.79 | 12572.84
3 | 010103002001 | 余方弃置 | 1.余方弃置 2.运距综合考虑 | m3 | 37.6 | 94.58 | 3556.21
4 | 010501001001 | 垫层 | 1.混凝土种类:垫层 2.混凝土强度等级：C20 | m3 | 10.4 | 694.94 | 7227.38
5 | 010501003001 | 独立基础 | 1.混凝土种类:独立基础 2.混凝土强度等级：C30 | m3 | 16.9 | 749.55 | 12667.4
6 | 011702001001 | 垫层模板 | 1.垫层模板 | m2 | 20.8 | 52.01 | 1081.81
7 | 011702001001 | 基础模板 | 1.基础模板 | m2 | 37.44 | 65.01 | 2433.97
8 | 010515001001 | 现浇构件钢筋 | 1.钢筋种类、规格：φ14直筋 | t | 0.54 | 4244.89 | 2292.24
9 | 010515001001 | 松木桩加固 | 1.松木桩尾径不小于150mm，桩长4米 2.松木桩加固 | 根 | 104 | 200 | 20800
|  | 分部小计 |  |  |  |  | 83551.33
基础梁及柱墩
10 | 010101004001 | 挖沟槽土方 | 1.挖沟槽土方 2.挖土深度：2m以内 | m3 | 29.18 | 43.18 | 1259.99
11 | 010103001001 | 回填方 | 1.原土回填，压实 | m3 | 8.98 | 39.87 | 358.03
12 | 010103002001 | 余方弃置 | 1.余方弃置 2.运距综合考虑 | m3 | 20.2 | 89.14 | 1800.63
13 | 010501001001 | 垫层 | 1.混凝土种类:垫层 2.混凝土强度等级：C20 | m3 | 6.73 | 691.84 | 4656.08
14 | 010501003001 | 基础梁 | 1.混凝土种类:基础梁 2.混凝土强度等级：C30 | m3 | 13.47 | 751.21 | 10118.8
本页小计 | [6 empty] | 101744.86
分部分项工程量清单与计价表 （适用于工程量清单计价）
工程名称:华富市场水产区升级改造工程-结构工程 |  |  | 标段： |  |  |  | 第2页 共4页
序号 | 项目编码 | 项目名称 | 项目特征描述 | 计量 单位 | 工程量 | 金额(元)
[6 empty] | 综合单价 | 合价 | 材料设备 暂估合价
15 | 010501003001 | 矩形柱 | 1.混凝土种类:矩形柱 2.混凝土强度等级：C30 | m3 | 3.28 | 806.03 | 2643.78
16 | 011702001001 | 垫层模板 | 1.垫层模板 | m2 | 17.96 | 51.63 | 927.27
17 | 011702001001 | 基础模板 | 1.基础模板 | m2 | 89.78 | 65.93 | 5919.2
18 | 011702001001 | 矩形柱模板 | 1.矩形柱模板 | m2 | 21.84 | 91.3 | 1993.99
19 | 010515001001 | 现浇构件钢筋 | 1.钢筋种类、规格：φ22直筋 | t | 0.03 | 4244.89 | 127.35
20 | 010515001001 | 现浇构件钢筋 | 1.钢筋种类、规格：φ20直筋 | t | 1.77 | 4244.89 | 7513.46
21 | 010515001001 | 现浇构件钢筋 | 1.钢筋种类、规格：φ8箍筋 | t | 0.53 | 5284.12 | 2800.58
22 | 010501001001 | 混凝土地面 | 1.200厚C20混凝土垫层 2.100厚石粉水泥 | m2 | 507.51 | 197.74 | 100355.03
|  | 分部小计 |  |  |  |  | 140474.19
钢柱及预埋件
23 | 010604001001 | 钢柱 | 1.柱类型:钢柱 GZ1 2.钢材品种、规格:HM390*300*10*16mm Q355B 3.单根质量:3t以内 | t | 9.42 | 11276.52 | 106224.82
24 | 011405001001 | 金属面油漆（钢柱） | 1.钢构件表面应进行喷砂除锈,除锈等级为SA2.5级 2.钢结构构件防腐:涂醇酸防腐底漆两道;醇酸面漆两道,总干膜厚度不小于150um 3.柱的耐火极限为2.5h,防火涂料采用薄型,刷防火涂料构件不用刷面漆 | m2 | 132.3 | 204.89 | 27106.95
25 | 010606013001 | 预埋钢板 | 1.构件名称：预埋钢板 2.钢材品种、规格：25x580x580mm | t | 0.86 | 14716.28 | 12656
本页小计 | [6 empty] | 268268.43
分部分项工程量清单与计价表 （适用于工程量清单计价）
工程名称:华富市场水产区升级改造工程-结构工程 |  |  | 标段： |  |  |  | 第3页 共4页
序号 | 项目编码 | 项目名称 | 项目特征描述 | 计量 单位 | 工程量 | 金额(元)
[6 empty] | 综合单价 | 合价 | 材料设备 暂估合价
26 | 010606013001 | 加劲肋板 | 1.构件名称：加劲肋板 2.钢材品种、规格：250*125*10mm | t | 0.05 | 14716.28 | 735.81
27 | 010609B001001 | 地脚螺栓 | 1.种类：地脚螺栓 2.规格：Q235-M30 | 根 | 104 | 54.63 | 5681.52
28 | 010606013001 | 垫片 | 1.构件名称：垫片 2.钢材品种、规格：90*90*13mm | t | 0.09 | 14716.28 | 1324.47
29 | 010501003001 | 混凝土垫层 | 1.50无收缩细石混凝土或铁屑砂浆 | m2 | 6.37 | 53.16 | 338.63
30 | 010501003001 | 素混凝土柱脚 | 1.C30素混凝土柱脚 | m3 | 2.39 | 1009.43 | 2412.54
|  | 分部小计 |  |  |  |  | 156480.74
屋面
31 | 010604001001 | 钢梁 | 1.梁类型:钢梁 GL1 2.钢材品种、规格:H300*200*8*12mm Q355B 3.单根质量:3t以内 | t | 7.9 | 11302.9 | 89292.91
32 | 011405001001 | 金属面油漆（钢梁） | 1.钢构件表面应进行喷砂除锈,除锈等级为SA2.5级 2.钢结构构件防腐:涂醇酸防腐底漆两道;醇酸面漆两道,总干膜厚度不小于150um 3.梁的耐火极限为1.5h,防火涂料采用薄型,刷防火涂料构件不用刷面漆 | m2 | 368.01 | 176.82 | 65071.53
33 | 010604001001 | 水平支撑 | 1.名称：水平支撑 SC 2.水平支撑品种、规格:100*100*3镀锌方通Q355B | t | 0.84 | 11010.18 | 9248.55
34 | 010604001002 | 檩条 | 1.名称：檩条 WLT-1 2.檩条品种、规格:C220*70*20*2.5mm Q355B | t | 2.1 | 10931.72 | 22956.61
本页小计 | [6 empty] | 197062.57
分部分项工程量清单与计价表 （适用于工程量清单计价）
工程名称:华富市场水产区升级改造工程-结构工程 |  |  | 标段： |  |  |  | 第4页 共4页
序号 | 项目编码 | 项目名称 | 项目特征描述 | 计量 单位 | 工程量 | 金额(元)
[6 empty] | 综合单价 | 合价 | 材料设备 暂估合价
35 | 010604001001 | 隅撑 | 1.名称：隅撑 YC 2.隅撑品种、规格:L50*4 Q235B | t | 0.58 | 11061.86 | 6415.88
36 | 011405001001 | 金属面油漆（支撑构件） | 1.钢构件表面应进行喷砂除锈,除锈等级为SA2.5级 2.钢结构构件防腐:涂醇酸防腐底漆两道;醇酸面漆两道,总干膜厚度不小于150um 3.支撑构件的耐火极限为0.5h,防火涂料采用薄型,刷防火涂料构件不用刷面漆 | m2 | 74.71 | 161.9 | 12095.55
37 | 010604001001 | 气楼架 | 1.名称：钢次柱一GCZ1/钢次梁一GCL1 2.品种、规格:C16a Q355B | t | 5.32 | 11345.38 | 60357.42
38 | 010604001001 | 气楼架屋面 | 1.0.476X840型单层彩钢瓦 | m2 | 192.49 | 87.91 | 16921.8
39 | 010604001003 | 彩钢瓦屋面 | 1.岩棉夹芯彩钢瓦（50mm厚，0.476mm铁皮） | m2 | 366.41 | 111.6 | 40891.36
40 | 010901001001 | 不锈钢天沟 | 1.名称：不锈钢天沟 TG 2.品种、规格:（20+20+500+500+260+100）*1.5mm304不锈钢天沟 3.包含钢骨架支撑及所需配件及开槽、清理等内容 | m | 54.9 | 748.62 | 41099.24
41 | 010901001002 | 泛水板 | 1.名称：泛水板 2.品种、规格:（395+353）mm | m | 43.4 | 69.22 | 3004.15
|  | 分部小计 |  |  |  |  | 367355
本页小计 | [6 empty] | 180785.4
合 计 | [6 empty] | 747861.26

## 表10措施项目清单与计价汇总表_1
措施项目清单与计价汇总表
工程名称:华富市场水产区升级改造工程-结构工程 |  | 标段： | 第1页 共1页
序号 | 项目名称 |  | 金额(元)
1 | 安全文明施工措施费 |  | 88555.2
1.1 | 安全文明施工措施费(按费率计算) |  | 27758.89
1.2 | 其他安全文明施工措施(按清单列项) |  | 57648
1.2.1 | 施工临时围挡费 |  | 57648
1.2.2 | 基坑内场地硬地化
1.3 | 产业工人职业训练专项经费 |  | 3148.31
2 | 履约担保手续费
3 | 夜间施工费
4 | 赶工措施费
5 | 冬雨季施工费
6 | 已完成工程及设备保护费
7 | 地上地下设施及建筑物的临时保护费
8 | 混凝土、钢筋混凝土模板及支架费
9 | 二次搬运费
10 | 脚手架费 |  | 24594.36
11 | 垂直运输机械费
12 | 大型机械设备进出场及安拆费 |  | 14620.7
13 | 施工排水、降水费
14 | 专业工程措施项目费
14.1 | 土方支护结构
15 | 其他
合 计 |  |  | 127770.26
注：专业工程措施项目费可根据工程实际在本表中补充。

## 表14规费、应纳税费项目清单与计价表_1
规费、应纳税费项目清单与计价表
工程名称:华富市场水产区升级改造工程-结构工程 |  | 标段： | 第1页 共1页
序号 | 项目名称 | 计算基础 | 费率(%) | 金额(元)
1 | 规费 | (分部分项工程费+措施项目工程费+其他项目费)中的人工费 | 18 | 34356.16
2 | 应纳税费 | 应纳税费合计 |  | 30779.43
2.1 | 增值税应纳税额 | 分部分项工程费+措施项目费+其他项目费+规费-发包人供应材料费 | 3.02 | 27481.63
2.2 | 城市维护建设税、教育费附加及地方教育费附加 | 增值税应纳税额 | 12 | 3297.8
合 计 |  |  |  | 65135.59

## 表02工程项目招标控制价汇总表_2
工程项目招标控制价汇总表
工程名称:华富市场水产区升级改造工程-安装工程 |  |  |  | 第1页 共1页
序号 | 单项工程名称 | 金额(元) | 其中
|  |  | 暂估价 (元) | 安全文明 施工措施 费(元) | 规费 (元)
1 | 华富市场水产区升级改造工程-安装工程 | 522369.8 |  | 67289.49 | 27271.36
合 计 |  | 522369.8 |  | 67289.49 | 27271.36
注：本表适用于工程项目招标控制价或投标价的汇总。

## 表03单项工程招标控制价汇总表_2
单项工程招标控制价汇总表
工程名称:华富市场水产区升级改造工程-安装工程 |  |  |  | 第1页 共1页
序号 | 单位工程名称 | 金额(元) | 其中
|  |  | 材料设备 暂估价 (元) | 安全文明 施工措施费 (元) | 规费 (元)
1 | 华富市场水产区升级改造工程-安装工程 | 522369.8 |  | 67289.49 | 27271.36
合 计 |  | 522369.8 |  | 67289.49 | 27271.36
注：本表适用于单项工程招标控制价或投标价的汇总。

## 表08A分部分项工程量清单与计价表_2
分部分项工程量清单与计价表 （适用于工程量清单计价）
工程名称:华富市场水产区升级改造工程-安装工程 |  |  | 标段： |  |  |  | 第1页 共15页
序号 | 项目编码 | 项目名称 | 项目特征描述 | 计量 单位 | 工程量 | 金额(元)
[6 empty] | 综合单价 | 合价 | 材料设备 暂估合价
强电工程
1 | 030404017001 | 配电箱 | 1.名称：配电箱 AP-1 2.参数：pe=152KW Kx=0.8 cosΦ=0.85 Pjs=121.6kW Ijs=217.4A 3.安装：明装 底边距地1.5m 4.满足招标文件(含技术要求)和设计图纸所需的全部工作内容 | 台 | 1 | 10540.27 | 10540.27
2 | 030404017002 | 配电箱 | 1.名称：配电箱 B-AL-14~21 2.参数：pe=7.2KW Kx=0.8 cosΦ=0.85 Pjs=5.76kW Ijs=30.8A 3.安装：明装 底边距地1.5m 4.满足招标文件(含技术要求)和设计图纸所需的全部工作内容 | 台 | 8 | 1595.68 | 12765.44
3 | 030404017003 | 配电箱 | 1.名称：配电箱 B-AL-22~24 2.参数：pe=7.2KW Kx=0.8 cosΦ=0.85 Pjs=5.76kW Ijs=30.8A 3.安装：明装 底边距地1.5m 4.满足招标文件(含技术要求)和设计图纸所需的全部工作内容 | 台 | 3 | 1595.68 | 4787.04
本页小计 | [6 empty] | 28092.75
分部分项工程量清单与计价表 （适用于工程量清单计价）
工程名称:华富市场水产区升级改造工程-安装工程 |  |  | 标段： |  |  |  | 第2页 共15页
序号 | 项目编码 | 项目名称 | 项目特征描述 | 计量 单位 | 工程量 | 金额(元)
[6 empty] | 综合单价 | 合价 | 材料设备 暂估合价
4 | 030404017004 | 配电箱 | 1.名称：配电箱 B-AL-25~31 2.参数：pe=3.05KW Kx=0.8 cosΦ=0.85 Pjs=2.44kW Ijs=13.04A 3.安装：明装 底边距地1.5m 4.满足招标文件(含技术要求)和设计图纸所需的全部工作内容 | 台 | 7 | 1595.68 | 11169.76
5 | 030404017005 | 配电箱 | 1.名称：配电箱 A-AL-01~08 2.参数：pe=2.55KW Kx=0.8 cosΦ=0.85 Pjs=2.04kW Ijs=10.9A 3.安装：明装 底边距地1.5m 4.满足招标文件(含技术要求)和设计图纸所需的全部工作内容 | 台 | 8 | 1595.68 | 12765.44
6 | 030404017007 | 配电箱 | 1.名称：配电箱 C-AL-09~13 2.参数：pe=3KW Kx=0.8 cosΦ=0.85 Pjs=2.4kW Ijs=12.83A 3.安装：明装 底边距地1.5m 4.满足招标文件(含技术要求)和设计图纸所需的全部工作内容 | 台 | 5 | 1595.68 | 7978.4
本页小计 | [6 empty] | 31913.6
分部分项工程量清单与计价表 （适用于工程量清单计价）
工程名称:华富市场水产区升级改造工程-安装工程 |  |  | 标段： |  |  |  | 第3页 共15页
序号 | 项目编码 | 项目名称 | 项目特征描述 | 计量 单位 | 工程量 | 金额(元)
[6 empty] | 综合单价 | 合价 | 材料设备 暂估合价
7 | 030404017008 | 配电箱 | 1.名称：公共用电电箱 2.参数：pe=8.3KW Kx=0.8 cosΦ=0.85 Pjs=6.64kW Ijs=35.5A 3.安装：明装 底边距地1.5m 4.满足招标文件(含技术要求)和设计图纸所需的全部工作内容 | 台 | 1 | 2945.68 | 2945.68
8 | 030411003001 | 桥架 | 1.名称：金属桥架 2.规格：100*50mm 3.含支吊架 4.满足招标文件(含技术要求)和设计图纸所需的全部工作内容 | m | 78.78 | 108.3 | 8531.87
9 | 030408001001 | 电力电缆 | 1.名称：电力电缆 2.规格：ZR-YJV-4*25+1*16 3.满足招标文件(含技术要求)和设计图纸所需的全部工作内容 | m | 5 | 112.98 | 564.9
10 | 030408001002 | 电力电缆 | 1.名称：电力电缆 2.规格：ZRBV-YJV-3*4 3.满足招标文件(含技术要求)和设计图纸所需的全部工作内容 | m | 280.33 | 19.39 | 5435.6
11 | 030408001003 | 电力电缆 | 1.名称：电力电缆 2.规格：ZR-YJV-3*4 3.满足招标文件(含技术要求)和设计图纸所需的全部工作内容 | m | 247.63 | 19.17 | 4747.07
本页小计 | [6 empty] | 22225.12
分部分项工程量清单与计价表 （适用于工程量清单计价）
工程名称:华富市场水产区升级改造工程-安装工程 |  |  | 标段： |  |  |  | 第4页 共15页
序号 | 项目编码 | 项目名称 | 项目特征描述 | 计量 单位 | 工程量 | 金额(元)
[6 empty] | 综合单价 | 合价 | 材料设备 暂估合价
12 | 030408001004 | 电力电缆 | 1.名称：电力电缆 2.规格：ZRBV-YJV-3*6 3.满足招标文件(含技术要求)和设计图纸所需的全部工作内容 | m | 636.33 | 25.16 | 16010.06
13 | 030408001005 | 电力电缆 | 1.名称：电力电缆 2.规格：ZR-YJV-3*6 3.满足招标文件(含技术要求)和设计图纸所需的全部工作内容 | m | 82.96 | 24.8 | 2057.41
14 | 030408006001 | 电力电缆头 | 1.名称：电力电缆头 2.规格：户内干包式铜芯电力电缆终端头制作安装(截面mm2以下) 35 3.满足招标文件(含技术要求)和设计图纸所需的全部工作内容 | 个 | 2 | 125.37 | 250.74
15 | 030408006002 | 电力电缆头 | 1.名称：电力电缆头 2.规格：户内干包式铜芯电力电缆终端头制作安装(截面mm2以下) 10 3.满足招标文件(含技术要求)和设计图纸所需的全部工作内容 | 个 | 68 | 62.97 | 4281.96
16 | 030411004001 | 配线 | 1.名称：配线 2.规格：WDZ-BYJ2.5 3.满足招标文件(含技术要求)和设计图纸所需的全部工作内容 | m | 2217.08 | 4.99 | 11063.23
本页小计 | [6 empty] | 33663.4
分部分项工程量清单与计价表 （适用于工程量清单计价）
工程名称:华富市场水产区升级改造工程-安装工程 |  |  | 标段： |  |  |  | 第5页 共15页
序号 | 项目编码 | 项目名称 | 项目特征描述 | 计量 单位 | 工程量 | 金额(元)
[6 empty] | 综合单价 | 合价 | 材料设备 暂估合价
17 | 030411004002 | 配线 | 1.名称：配线 2.规格：WDZ-BYJ4 3.满足招标文件(含技术要求)和设计图纸所需的全部工作内容 | m | 2388.9 | 5.58 | 13330.06
18 | 030411001002 | 配管 | 1.名称：配管 2.规格：MT20 3.敷设方式：明敷 4..满足招标文件(含技术要求)和设计图纸所需的全部工作内容 | m | 461.73 | 24.08 | 11118.46
19 | 030411001006 | 配管 | 1.名称：配管 2.规格：MT20 3.敷设方式：暗敷敷 4.含凿槽及恢复 5..满足招标文件(含技术要求)和设计图纸所需的全部工作内容 | m | 239.9 | 43.69 | 10481.23
20 | 030411001001 | 配管 | 1.名称：配管 2.规格：MT25 3.敷设方式：明敷 4..满足招标文件(含技术要求)和设计图纸所需的全部工作内容 | m | 449.46 | 31.73 | 14261.37
21 | 030411001007 | 配管 | 1.名称：配管 2.规格：MT25 3.敷设方式：暗敷敷 4.含凿槽及恢复 5..满足招标文件(含技术要求)和设计图纸所需的全部工作内容 | m | 535.6 | 50.09 | 26828.2
22 | 030412004001 | 装饰灯 | 1.名称：1200mmLED灯管 2.满足招标文件(含技术要求)和设计图纸所需的全部工作内容 | 套 | 79 | 60.23 | 4758.17
本页小计 | [6 empty] | 80777.49
分部分项工程量清单与计价表 （适用于工程量清单计价）
工程名称:华富市场水产区升级改造工程-安装工程 |  |  | 标段： |  |  |  | 第6页 共15页
序号 | 项目编码 | 项目名称 | 项目特征描述 | 计量 单位 | 工程量 | 金额(元)
[6 empty] | 综合单价 | 合价 | 材料设备 暂估合价
23 | 030412004003 | 装饰灯 | 1.名称：600*600mm面板灯 2参数：CA=85 3.满足招标文件(含技术要求)和设计图纸所需的全部工作内容 | 套 | 28 | 171.02 | 4788.56
24 | 030412004002 | 装饰灯 | 1.名称：50W工矿灯 2参数：4000K CA=95 3.满足招标文件(含技术要求)和设计图纸所需的全部工作内容 | 套 | 22 | 204.08 | 4489.76
25 | 030412004004 | 装饰灯 | 1.名称：导购牌 2.满足招标文件(含技术要求)和设计图纸所需的全部工作内容 | 套 | 8 | 158.71 | 1269.68
26 | 030404033001 | 风扇 | 1.名称：吊扇 2.参数：75w吊扇56寸 直径=1400 3.满足招标文件(含技术要求)和设计图纸所需的全部工作内容 | 台 | 9 | 186.83 | 1681.47
27 | 030404034001 | 照明开关 | 1.名称：三联单控开关 2.型号：250V/10A 3.安装：暗装，底边距地1.35m 4.满足招标文件(含技术要求)和设计图纸所需的全部工作内容 | 个 | 37 | 34.99 | 1294.63
28 | 030404034002 | 风扇调速开关 | 1.名称：风扇调速开关 2.安装：暗装，底边距地1.35m 3.满足招标文件(含技术要求)和设计图纸所需的全部工作内容 | 个 | 9 | 90.26 | 812.34
本页小计 | [6 empty] | 14336.44
分部分项工程量清单与计价表 （适用于工程量清单计价）
工程名称:华富市场水产区升级改造工程-安装工程 |  |  | 标段： |  |  |  | 第7页 共15页
序号 | 项目编码 | 项目名称 | 项目特征描述 | 计量 单位 | 工程量 | 金额(元)
[6 empty] | 综合单价 | 合价 | 材料设备 暂估合价
29 | 030404035001 | 插座 | 1.名称：安全型二三极普通插座 2.参数：250V/10A 3.安装：底边距地0.4m 4.满足招标文件(含技术要求)和设计图纸所需的全部工作内容 | 个 | 16 | 30.99 | 495.84
30 | 030404035002 | 插座 | 1.名称：防水单相二.三极插座 2.参数：250V/10A 3.安装：底边距地0.3m 4.满足招标文件(含技术要求)和设计图纸所需的全部工作内容 | 个 | 18 | 38.34 | 690.12
31 | 030404035003 | 插座 | 1.名称：消毒灯插座 2.安装：底边距地2.1m 3.满足招标文件(含技术要求)和设计图纸所需的全部工作内容 | 个 | 6 | 30.99 | 185.94
32 | 030404035004 | 插座 | 1.名称：商户显示屏电源 2.安装：吊楣内暗藏/招牌内暗藏 3.满足招标文件(含技术要求)和设计图纸所需的全部工作内容 | 个 | 18 | 30.99 | 557.82
33 | 030404035005 | 插座 | 1.名称：氧气泵电源 2.安装：天花上方安装 3.满足招标文件(含技术要求)和设计图纸所需的全部工作内容 | 个 | 11 | 30.99 | 340.89
本页小计 | [6 empty] | 2270.61
分部分项工程量清单与计价表 （适用于工程量清单计价）
工程名称:华富市场水产区升级改造工程-安装工程 |  |  | 标段： |  |  |  | 第8页 共15页
序号 | 项目编码 | 项目名称 | 项目特征描述 | 计量 单位 | 工程量 | 金额(元)
[6 empty] | 综合单价 | 合价 | 材料设备 暂估合价
34 | 030411006001 | 接线盒 | 1.名称：接线盒 2.满足招标文件(含技术要求)和设计图纸所需的全部工作内容 | 个 | 90 | 10.27 | 924.3
35 | 031001B001001 | 金属软管 | 1.名称：金属软管 2.规格：DN20 3.满足招标文件(含技术要求)和设计图纸所需的全部工作内容 | m | 82.2 | 32.18 | 2645.2
36 | 030414002001 | 送配电装置系统 | 1.名称：送配电装置系统 2.1kV以下交流供电系统调试 3.满足招标文件(含技术要求)和设计图纸所需的全部工作内容 | 系统 | 1 | 760.92 | 760.92
|  | 分部小计 |  |  |  |  | 217609.83
弱电工程
37 | 030411003002 | 桥架 | 1.名称：金属桥架 2.规格：50*50mm 3.含支吊架 4.满足招标文件(含技术要求)和设计图纸所需的全部工作内容 | m | 56.31 | 78.16 | 4401.19
38 | 030502005002 | 双绞线缆 | 1.名称：双绞线缆 2.规格：UTP CAT 6e 3.满足招标文件(含技术要求)和设计图纸所需的全部工作内容 | m | 1787.28 | 6.98 | 12475.21
39 | 030502005001 | 双绞线缆 | 1.名称：双绞线缆 2.规格：CAT 6e 3.满足招标文件(含技术要求)和设计图纸所需的全部工作内容 | m | 1705.76 | 6.98 | 11906.2
本页小计 | [6 empty] | 33113.02
分部分项工程量清单与计价表 （适用于工程量清单计价）
工程名称:华富市场水产区升级改造工程-安装工程 |  |  | 标段： |  |  |  | 第9页 共15页
序号 | 项目编码 | 项目名称 | 项目特征描述 | 计量 单位 | 工程量 | 金额(元)
[6 empty] | 综合单价 | 合价 | 材料设备 暂估合价
40 | 030411004003 | 电话线 | 1.名称：电话线 2.规格：HYV-4*0.5mm 3.满足招标文件(含技术要求)和设计图纸所需的全部工作内容 | m | 136.3 | 3.8 | 517.94
41 | 030411004004 | 配线 | 1.名称：配线 2.规格：RVS-2*1.5mm 3.满足招标文件(含技术要求)和设计图纸所需的全部工作内容 | m | 1787.28 | 3.92 | 7006.14
42 | 030411004005 | 配线 | 1.名称：配线 2.规格：WDZN-RVS-2*1.5mm 3.满足招标文件(含技术要求)和设计图纸所需的全部工作内容 | m | 583.81 | 5.11 | 2983.27
43 | 030411001003 | 配管 | 1.名称：配管 2.规格：PVC16 3.满足招标文件(含技术要求)和设计图纸所需的全部工作内容 | m | 171.91 | 18.12 | 3115.01
44 | 030411001004 | 配管 | 1.名称：配管 2.规格：PVC20 3.满足招标文件(含技术要求)和设计图纸所需的全部工作内容 | m | 154.85 | 20.02 | 3100.1
45 | 030411001005 | 配管 | 1.名称：配管 2.规格：PVC25 3.满足招标文件(含技术要求)和设计图纸所需的全部工作内容 | m | 913.35 | 22.18 | 20258.1
本页小计 | [6 empty] | 36980.56
分部分项工程量清单与计价表 （适用于工程量清单计价）
工程名称:华富市场水产区升级改造工程-安装工程 |  |  | 标段： |  |  |  | 第10页 共15页
序号 | 项目编码 | 项目名称 | 项目特征描述 | 计量 单位 | 工程量 | 金额(元)
[6 empty] | 综合单价 | 合价 | 材料设备 暂估合价
46 | 030502004001 | 电视、电话插座 | 1.名称：电话插座 2.安装：底边距地0.35m 3.满足招标文件(含技术要求)和设计图纸所需的全部工作内容 | 个 | 1 | 23.46 | 23.46
47 | 030502012001 | 信息插座 | 1.名称：无线路由网络插座 2.满足招标文件(含技术要求)和设计图纸所需的全部工作内容 | 个 | 11 | 42.05 | 462.55
48 | 030904007001 | 消防广播(扬声器) | 1.名称：广播 2.满足招标文件(含技术要求)和设计图纸所需的全部工作内容 | 个 | 1 | 123.31 | 123.31
49 | 030507008001 | 监控摄像设备 | 1.名称：POE摄像机 2.满足招标文件(含技术要求)和设计图纸所需的全部工作内容 | 台 | 12 | 855.49 | 10265.88
50 | 030502019001 | 双绞线缆测试 | 1.名称：双绞线缆测试 2.满足招标文件(含技术要求)和设计图纸所需的全部工作内容 | 点 | 24 | 5.31 | 127.44
|  | 分部小计 |  |  |  |  | 76765.8
给排水工程
给水系统
本页小计 | [6 empty] | 11002.64
分部分项工程量清单与计价表 （适用于工程量清单计价）
工程名称:华富市场水产区升级改造工程-安装工程 |  |  | 标段： |  |  |  | 第11页 共15页
序号 | 项目编码 | 项目名称 | 项目特征描述 | 计量 单位 | 工程量 | 金额(元)
[6 empty] | 综合单价 | 合价 | 材料设备 暂估合价
51 | 031001006001 | 塑料管 | 1.介质：室内给水 2.材质：PP-R（S4系列） 3.规格：DN50 4.连接形式：热熔连接 5.其他：管道试压、管道冲洗、管道、严密性测试 6.满足招标文件(含技术要求)和设计图纸所需的全部工作内容 | m | 10 | 59.71 | 597.1
52 | 031003001002 | 截止阀 | 1.名称：铜芯截止阀 2.规格：DN50 3.满足招标文件(含技术要求)和设计图纸所需的全部工作内容 | 个 | 1 | 205.8 | 205.8
53 | 031001006006 | 塑料管 | 1.介质：室内给水 2.材质：PP-R（S4系列） 3.规格：DN25 4.连接形式：热熔连接 5.其他：管道试压、管道冲洗、管道、严密性测试 6.满足招标文件(含技术要求)和设计图纸所需的全部工作内容 | m | 341.56 | 30.46 | 10403.92
54 | 031003001001 | 截止阀 | 1.名称：铜芯截止阀 2.规格：DN25 3.满足招标文件(含技术要求)和设计图纸所需的全部工作内容 | 个 | 18 | 37.12 | 668.16
本页小计 | [6 empty] | 11874.98
分部分项工程量清单与计价表 （适用于工程量清单计价）
工程名称:华富市场水产区升级改造工程-安装工程 |  |  | 标段： |  |  |  | 第12页 共15页
序号 | 项目编码 | 项目名称 | 项目特征描述 | 计量 单位 | 工程量 | 金额(元)
[6 empty] | 综合单价 | 合价 | 材料设备 暂估合价
55 | 031003013001 | 水表 | 1.名称：LXSY-DNE型旋翼式液封IC卡冷水表 2.规格：DN25 3.满足招标文件(含技术要求)和设计图纸所需的全部工作内容 | 组 | 18 | 470.03 | 8460.54
56 | 031004014001 | 水龙头 | 1.名称：水龙头 2.规格：DN25 3.满足招标文件(含技术要求)和设计图纸所需的全部工作内容 | 个 | 44 | 33.71 | 1483.24
|  | 分部小计 |  |  |  |  | 21818.76
排水系统
57 | 031001006005 | 塑料管 | 1.介质：室内排水管 2.材质：UPVC 3.规格：DN110 4.连接形式：粘接连接 5.其他：管道试压、管道冲洗、管道、严密性测试 6.满足招标文件(含技术要求)和设计图纸所需的全部工作内容 | m | 36.8 | 72.48 | 2667.26
58 | 031001006002 | 塑料管 | 1.介质：室内排水管 2.材质：UPVC 3.规格：DN150 4.连接形式：粘接连接 5.其他：管道试压、管道冲洗、管道、严密性测试 6.满足招标文件(含技术要求)和设计图纸所需的全部工作内容 | m | 102.03 | 117.63 | 12001.79
本页小计 | [6 empty] | 24612.83
分部分项工程量清单与计价表 （适用于工程量清单计价）
工程名称:华富市场水产区升级改造工程-安装工程 |  |  | 标段： |  |  |  | 第13页 共15页
序号 | 项目编码 | 项目名称 | 项目特征描述 | 计量 单位 | 工程量 | 金额(元)
[6 empty] | 综合单价 | 合价 | 材料设备 暂估合价
59 | 031001006003 | 塑料管 | 1.介质：室内排水管 2.材质：UPVC 3.规格：DN200 4.连接形式：粘接连接 5.其他：管道试压、管道冲洗、管道、严密性测试 6.满足招标文件(含技术要求)和设计图纸所需的全部工作内容 | m | 53.66 | 194.39 | 10430.97
60 | 031001006004 | 塑料管 | 1.介质：室内排水管 2.材质：HDPE 3.规格：DN300 4.连接形式：热熔连接 5.其他：管道试压、管道冲洗、管道、严密性测试 6.满足招标文件(含技术要求)和设计图纸所需的全部工作内容 | m | 27.49 | 211.33 | 5809.46
61 | 040504002001 | 污水井 | 1.名称：污水井 2.规格：Φ600mm h=1000mm 3.材质：预制200mm厚C25砼井筒，Φ10@200钢筋 4.含Φ600铸铁重型盖板盖板 5.满足招标文件(含技术要求)和设计图纸所需的全部工作内容 | 座 | 2 | 1313.43 | 2626.86
本页小计 | [6 empty] | 18867.29
分部分项工程量清单与计价表 （适用于工程量清单计价）
工程名称:华富市场水产区升级改造工程-安装工程 |  |  | 标段： |  |  |  | 第14页 共15页
序号 | 项目编码 | 项目名称 | 项目特征描述 | 计量 单位 | 工程量 | 金额(元)
[6 empty] | 综合单价 | 合价 | 材料设备 暂估合价
62 | 040504002002 | 污水井 | 1.名称：污水井 2.规格：Φ600mm h=1322mm 3.材质：预制200mm厚C25砼井筒，Φ10@200钢筋 4.含Φ600铸铁重型盖板盖板 5.满足招标文件(含技术要求)和设计图纸所需的全部工作内容 | 座 | 1 | 1433.75 | 1433.75
63 | 040504002003 | 污水井 | 1.名称：污水井 2.规格：Φ600mm h=1168mm 3.材质：预制200mm厚C25砼井筒，Φ10@200钢筋 4.含Φ600铸铁重型盖板盖板 5.满足招标文件(含技术要求)和设计图纸所需的全部工作内容 | 座 | 1 | 1352.33 | 1352.33
64 | 031004008001 | 地漏 | 1.名称：不锈钢排水地漏 2.规格：200*200mm 3.满足招标文件(含技术要求)和设计图纸所需的全部工作内容 | 组 | 19 | 241.19 | 4582.61
65 | 031004008002 | 地漏 | 1.名称：不锈钢排水地漏 2.规格：DN150 3.满足招标文件(含技术要求)和设计图纸所需的全部工作内容 | 组 | 7 | 249.09 | 1743.63
66 | 041001003001 | 混凝土路面拆除 | 1.拆除20cm混凝土基层 2.满足招标文件(含技术要求)和设计图纸所需的全部工作内容 | m2 | 137.79 | 105.11 | 14483.11
本页小计 | [6 empty] | 23595.43
分部分项工程量清单与计价表 （适用于工程量清单计价）
工程名称:华富市场水产区升级改造工程-安装工程 |  |  | 标段： |  |  |  | 第15页 共15页
序号 | 项目编码 | 项目名称 | 项目特征描述 | 计量 单位 | 工程量 | 金额(元)
[6 empty] | 综合单价 | 合价 | 材料设备 暂估合价
67 | 010101003001 | 挖沟槽土方 | 1.人工挖沟、槽(三类土)深度在2m以内 2.满足招标文件(含技术要求)和设计图纸所需的全部工作内容 | m3 | 75.11 | 60.45 | 4540.4
68 | 010103001001 | 回填方 | 1.人工填土夯实 槽、坑 2.满足招标文件(含技术要求)和设计图纸所需的全部工作内容 | m3 | 61.5 | 40.11 | 2466.77
69 | 011101003001 | 混凝土路面恢复 | 1.20cm厚C30水泥混凝土 2.满足招标文件(含技术要求)和设计图纸所需的全部工作内容 | m2 | 137.79 | 140.85 | 19407.72
70 | 010103002002 | 余方弃置 | 1.余方弃置 2.运距综合考虑 | m3 | 41.17 | 87.97 | 3621.72
|  | 分部小计 |  |  |  |  | 87168.38
|  | 分部小计 |  |  |  |  | 108987.14
本页小计 | [6 empty] | 30036.61
合 计 | [6 empty] | 403362.77

## 表10措施项目清单与计价汇总表_2
措施项目清单与计价汇总表
工程名称:华富市场水产区升级改造工程-安装工程 |  | 标段： | 第1页 共1页
序号 | 项目名称 |  | 金额(元)
1 | 安全文明施工措施费 |  | 67289.49
1.1 | 安全文明施工措施费(按费率计算) |  | 6304.82
1.2 | 其他安全文明施工措施(按清单列项) |  | 59341.8
1.2.1 | 临时围挡费 |  | 59341.8
1.2.2 | 基坑内场地硬地化
1.3 | 产业工人职业训练专项经费 |  | 1642.87
2 | 履约担保手续费
3 | 夜间施工费
4 | 赶工措施费
5 | 冬雨季施工费
6 | 已完成工程及设备保护费
7 | 地上地下设施及建筑物的临时保护费
8 | 混凝土、钢筋混凝土模板及支架费 |  | 2337.06
9 | 二次搬运费
10 | 脚手架费 |  | 5018.56
11 | 垂直运输机械费
12 | 大型机械设备进出场及安拆费
13 | 施工排水、降水费
14 | 专业工程措施项目费
14.1 | 组装平台
14.2 | 设备、管道施工的防冻和焊接保护措施
14.3 | 压力容器和高压管道的检验
14.4 | 焦炉施工大棚
14.5 | 焦炉供炉、热态工程
14.6 | 管道安装后的充气保护措施
14.7 | 隧道内施工的通风、供水、供电、供气照明及通讯设施
14.8 | 长输管道施工措施
14.9 | 格架式抱杆
15 | 其他
合 计 |  |  | 74645.11
注：专业工程措施项目费可根据工程实际在本表中补充。

## 表14规费、应纳税费项目清单与计价表_2
规费、应纳税费项目清单与计价表
工程名称:华富市场水产区升级改造工程-安装工程 |  | 标段： | 第1页 共1页
序号 | 项目名称 | 计算基础 | 费率(%) | 金额(元)
1 | 规费 | (分部分项工程费+措施项目工程费+其他项目费)中的人工费 | 18 | 27271.36
2 | 应纳税费 | 应纳税费合计 |  | 17090.56
2.1 | 增值税应纳税额 | 分部分项工程费+措施项目费+其他项目费+规费-发包人供应材料费 | 3.02 | 15259.43
2.2 | 城市维护建设税、教育费附加及地方教育费附加 | 增值税应纳税额 | 12 | 1831.13
合 计 |  |  |  | 44361.92