## 招标工程量清单
招标工程量清单
工程名称:观湖北土地整备利益统筹项目16-13-1地块土储边界更换和部分增加钢围挡
序号 | 项目编码 | 项目名称 | 项目特征描述 | 计量 单位 | 工程量 | 金额(元)
[6 empty] | 含税单价 | 合价
土方工程
1 | 010101001001 | 平整场地 | (1)土壤类别:综合考虑 (2)3：7人机配合平整 (3)满足招标文件、设计文件及相关规范要求 | m2 | 18000
门窗工程
2 | 010802001002 | 金属门 | (1)门代号及洞口尺寸:8000*2600 (2)门框、扇材质:镀锌方钢(综合)、镀锌铁皮0.8mm厚 (3)大门面层喷绘布(高清) (4)大门基础砼C20，规格0.5*0.5*1m (5)其他相关材料 (6)考虑残值回收 (7)满足招标文件、设计文件及相关规范要求 | 樘 | 1
3 | 011702001002 | 基础 | (1)大门基础模板 (2)满足图纸、招标文件及规范要求 | m2 | 4
施工临时围挡
4 | 000101001002 | 现场围挡 | (1)A类钢结构围挡(H=2.5m，常用)，工期综合考虑 (2)装配式钢结构围挡斜撑 (3)安装费用综合考虑(不含拆除) (4)未考虑周转及残值 (5)满足图纸、招标文件及规范要求 | m | 529
5 | 000101001001 | 围挡基础 | (1)基础类型:300*600混凝土预制块 (2)安拆费用综合考虑 (3)满足图纸、招标文件及规范要求 | m | 1
6 | 000101001003 | 利旧围挡基础 | (1)利旧围挡基础 (2)基础类型:300*600混凝土预制块 (3)安拆费用综合考虑 (4)运距20km (5)满足图纸、招标文件及规范要求 | m | 470
大型机械设备进出场及安拆费
7 | 011705001001 | 大型机械设备进出场及安拆 | (1)大型机械设备进出场及安拆 | 台次 | 1
8 | 合计