## 汇总表
华馨雅苑宿舍类用房（一单元）电器采购招标清单汇总表
序号 | 项目名称 | 投标上限含税总价(元) | 投标报价总价（元） | 备注
一 | 华馨雅苑宿舍类用房（一单元）电器 | 817776 | 0 | 备注：投标报价总价=Σ各项清单工程量*对应清单投标单价。 报价方式：投标人自主填报清单综合单价，各项清单综合单价不能超过各清单对应的单价投标上限价，且填报的投标报价总价不得超过投标报价上限，否则均按无效标处理。
二 | 暂列金 | 81777.6 | 81777.6
三 | 合计（一+二） | 899553.6 | 81777.6 | 含货物到达现场交货价、深化设计、检验、运输费（含二次运输）、进口产品报关费用、仓储保管费、设备安装、安装辅料、调试、培训、成品保护费、措施费、保险费、高空作业等措施费、管理费、利润、规费、税费等投标方自行认为有可能发生等相关费用；
说明：投标单位逐项填报单价的同时，对每项清单须逐一填报对应供货品牌，报价品牌仅从约定品牌范围中选取其中一家，若填报的品牌不在约定品牌范围或填报品牌数量大于1时，将按无效标进行处理。投标人填报的品牌将作为后续合同履约中实际产品供货品牌，请投标人投标报价时谨慎填写，中标后不得随意更换其他品牌，否则将按合同违约进行处理。
备注：请投标人严格按照本清单编制投标书，本清单格式不得更改；
投标人代表签字:
投标单位盖章:

## 明细
华馨雅苑宿舍类用房（一单元）电器采购招标清单明细
序号 | 项目名称 | 项目特征 | 规格尺寸 | 品牌范围 | 计量单位 | 工程量 | 投标上限含税单价(元) | 单价投标报价（含税） (元）
[8 empty] | 报价品牌 （须从约定品牌中选其中一家品牌作为实际供货品牌） | 单价 （元） | 总价 (元）
1 | 热水器 | 40L容量 额定电压：220V~50Hz 额定功率：2000~2200W 热水输出率：60~80% 控制方式：本控 调整范围：机械模糊调温30～75℃ 能效等级：一级/二级 | 宽90cm以内，高60cm以内 | 海尔 美的 万和 志高 万家乐 | 套 | 216 | 369 |  |  | 0
2 | 空调 | 一级能耗 1.5匹、变频 可制冷制热 制冷量(W):3510（±30） 制热量(W):5100（±300） 制冷功率(W):860（±50）； 制热功率(W):1250（±150）； 循环风量(m³/h):750）（±130）； 内机最大噪音41dB(A) 能效比:5.3（±0.3）； 能效等级：一级 | =DISPIMG("ID_9179C504CD304169A2182EF9302937D9",1) | 美的 TCL 海尔 格力 奥克斯 | 套 | 216 | 2199 |  |  | 0
3 | 冰箱 | 带一小格微冷冻 产品类别：单门冰箱 能效等级：一级 额定耗电量：0.28(±0.05）度/天 噪声值：37db(±2） 容量：不小于86L | 高85cm以内，宽57cm以内，深53cm以内 | 海尔 美的 康佳 荣事达 容声 | 套 | 216 | 549 |  |  | 0
4 | 洗衣机 | 洗涤容量：8.0KG 自动化程度：全自动 洗净比0.7-1比值 脱水转速550-700转/分钟 效等级：一级/二级 电源性能：220V/50Hz | 宽75cm以内，深64cm以内，高130cm以内 | 海尔 小天鹅 美的 松下 TCL | 套 | 216 | 669 |  |  | 0
总计 | [9 empty] | 0
暂列金（10%) | [9 empty] | 81777.6
合计 | [9 empty] | 81777.6